## 최종 데이터 파일
순번 | 장소 | 피해현황 | 복구 기간 | 복구 예상 비용 (노무비 + 단가) | 복구 예상 인력 | 복구 예상 자재 | 복구 우선순위 | 복구 우선 근거
1 | 병원 | 기둥콘크리트 박리 | 5 | 950000 | 3 | 보수용 모르타르, 에폭시 수지, 철근 방청제 | A | 손상된 콘크리트 제거 후 보수용 모르타르 또는 에폭시 수지 사용
2 | 학교 | 철근노출 | 3 | 450000 | 2 | 콘크리트 피복재, 철근 부식 방지재, 폴리머 모르타르 | B | 부식된 철근 처리 후 콘크리트 피복 보수
3 | 주거시설 | 벽체 변형 | 4 | 700000 | 2 | 구조 보강용 철판, 탄소섬유싵, 내화몰탈 | C | 구조 보강 후 마감작업
4 | 기타 건축물 | 천정 마감재 탈락 | 2 | 300000 | 1 | 석고보드, 금속 프레임, 마감 페인트 | D | 천장 석고보드 및 마감재 교체
5 | 창고 | 바닥침하 | 6 | 1200000 | 4 | 지반 보강제, 시멘트 몰탈, 바닥 슬래브 콘크리트 | A | 지반 보강 및 바닥 슬래브 재시공
6
7
8
9
10
Note on I1: [스레드 댓글] 사용 중인 버전의 Excel에서 이 스레드 댓글을 읽을 수 있지만 파일을 이후 버전의 Excel에서 열면 편집 내용이 모두 제거됩니다. 자세한 정보: https://go.microsoft.com/fwlink/?linkid=870924. 댓글: 건물 중요도 (내진 등급으로 구분) + 복구비용으로 산정

## 복구 기간
복구기간(건설공사 표준품셈)
순번 | 공정명 | 세부공정 | 규격 | 단위 | 작업조건 | 인력종류 | 인력량(단위당) | 총물량 | 작업인원수 | 1일투입인원(하루 8시간 기준) | 복구기간(계산용) | 복구기간
1 | 철제 조립식 가설건축물 설치 및 해체 | 사무실 | - | 인/㎡ | 사무실 | 건축목공 | 0.26 | 10 | 2.6 | 1 | 0.325 | 0일 7시간 48분
2 | 철제 조립식 가설건축물 설치 및 해체 | 사무실 | - | 인/㎡ | 사무실 | 보통인부 | 0.11 | 10 | 1.1 | 1 | 0.1375 | 0일 3시간 18분
3 | 철제 조립식 가설건축물 설치 및 해체 | 사무실 | 10ton | hr/㎡ | 사무실 | 크레인 | 0.19 | 10 | 1.9 | 1 | 0.2375 | 0일 5시간 42분
4 | 철제 조립식 가설건축물 설치 및 해체 | 창고 | - | 인/㎡ | 창고 | 건축목공 | 0.2 | 10 | 2 | 1 | 0.25 | 0일 6시간 0분
5 | 철제 조립식 가설건축물 설치 및 해체 | 창고 | - | 인/㎡ | 창고 | 보통인부 | 0.09 | 10 | 0.9 | 1 | 0.1125 | 0일 2시간 42분
6 | 철제 조립식 가설건축물 설치 및 해체 | 창고 | 10ton | hr/㎡ | 창고 | 크레인 | 0.15 | 10 | 1.5 | 1 | 0.1875 | 0일 4시간 30분
7 | 콘테이너형 가설건축물 설치 및 해체 | 3.0×3.0 | - | 인/㎡ | - | 비계공 | 0.4 | 10 | 4 | 1 | 0.5 | 0일 12시간 0분
8 | 콘테이너형 가설건축물 설치 및 해체 | 3.0×6.0 | - | 인/㎡ | - | 비계공 | 0.58 | 10 | 5.8 | 1 | 0.725 | 0일 17시간 24분
9 | 콘테이너형 가설건축물 설치 및 해체 | 3.0x9.0 | - | 인/㎡ | - | 비계공 | 0.78 | 10 | 7.8 | 1 | 0.975 | 0일 23시간 24분
10 | 콘테이너형 가설건축물 설치 및 해체 | 3.0×3.0 | - | 인/㎡ | - | 특별인부 | 0.18 | 10 | 1.8 | 1 | 0.225 | 0일 5시간 24분
11 | 콘테이너형 가설건축물 설치 및 해체 | 3.0×6.0 | - | 인/㎡ | - | 특별인부 | 0.34 | 10 | 3.4 | 1 | 0.425 | 0일 10시간 12분
12 | 콘테이너형 가설건축물 설치 및 해체 | 3.0x9.0 | - | 인/㎡ | - | 특별인부 | 0.38 | 10 | 3.8 | 1 | 0.475 | 0일 11시간 24분
13 | 콘테이너형 가설건축물 설치 및 해체 | 3.0×3.0 | 10ton | hr/㎡ | - | 크레인 | 2 | 10 | 20 | 1 | 2.5 | 2일 12시간 0분
14 | 콘테이너형 가설건축물 설치 및 해체 | 3.0×6.0 | 10ton | hr/㎡ | - | 크레인 | 2 | 10 | 20 | 1 | 2.5 | 2일 12시간 0분
15 | 콘테이너형 가설건축물 설치 및 해체 | 3.0x9.0 | 10ton | hr/㎡ | - | 크레인 | 2 | 10 | 20 | 1 | 2.5 | 2일 12시간 0분
16 | 강관 자주 설치 및 해체 | 지주높이 3.5m 이하 | - | 인/10m | 설치 | 비계공 | 0.3 | 10 | 3 | 1 | 0.375 | 0일 9시간 0분
17 | 강관 자주 설치 및 해체 | 지주 높이 6m 이하 | - | 인/10m | 설치 | 비계공 | 0.46 | 10 | 4.6 | 1 | 0.575 | 0일 13시간 48분
18 | 강관 자주 설치 및 해체 | 지주높이 3.5m 이하 | - | 인/10m | 해체 | 비계공 | 0.12 | 10 | 1.2 | 1 | 0.15 | 0일 3시간 36분
19 | 강관 자주 설치 및 해체 | 지주 높이 6m 이하 | - | 인/10m | 해체 | 비계공 | 0.18 | 10 | 1.8 | 1 | 0.225 | 0일 5시간 24분
20 | 강관 자주 설치 및 해체 | 지주높이 3.5m 이하 | - | 인/10m | 설치 | 보통인부 | 0.11 | 10 | 1.1 | 1 | 0.1375 | 0일 3시간 18분
21 | 강관 자주 설치 및 해체 | 지주 높이 6m 이하 | - | 인/10m | 설치 | 보통인부 | 0.16 | 10 | 1.6 | 1 | 0.2 | 0일 4시간 48분
22 | 강관 자주 설치 및 해체 | 지주높이 3.5m 이하 | - | 인/10m | 해체 | 보통인부 | 0.04 | 10 | 0.4 | 1 | 0.05 | 0일 1시간 12분
23 | 강관 자주 설치 및 해체 | 지주 높이 6m 이하 | - | 인/10m | 해체 | 보통인부 | 0.06 | 10 | 0.6 | 1 | 0.075 | 0일 1시간 48분
24 | 강관 자주 설치 및 해체 | 지주높이 3.5m 이하 | 0.2㎡ | hr/10m | 설치 | 굴착기 | 0.35 | 10 | 3.5 | 1 | 0.4375 | 0일 10시간 30분
25 | 강관 자주 설치 및 해체 | 지주 높이 6m 이하 | 0.2㎡ | hr/10m | 설치 | 굴착기 | 0.14 | 10 | 1.4 | 1 | 0.175 | 0일 4시간 12분
26 | 강관 자주 설치 및 해체 | 지주높이 3.5m 이하 | 0.2㎡ | hr/10m | 해체 | 굴착기 | 0.35 | 10 | 3.5 | 1 | 0.4375 | 0일 10시간 30분
27 | 강관 자주 설치 및 해체 | 지주 높이 6m 이하 | 0.2㎡ | hr/10m | 해체 | 굴착기 | 0.14 | 10 | 1.4 | 1 | 0.175 | 0일 4시간 12분
28 | H형강 지주 설치 및 해체 | 지주 높이 4m 이하 | - | 인/10m | 설치 | 비계공 | 0.49 | 10 | 4.9 | 1 | 0.6125 | 0일 14시간 42분
29 | H형강 지주 설치 및 해체 | 지주 높이 7m 이하 | - | 인/10m | 설치 | 비계공 | 0.99 | 10 | 9.9 | 1 | 1.2375 | 1일 5시간 42분
30 | H형강 지주 설치 및 해체 | 지주 높이 4m 이하 | - | 인/10m | 해체 | 비계공 | 0.2 | 10 | 2 | 1 | 0.25 | 0일 6시간 0분
31 | H형강 지주 설치 및 해체 | 지주 높이 7m 이하 | - | 인/10m | 해체 | 비계공 | 0.4 | 10 | 4 | 1 | 0.5 | 0일 12시간 0분
32 | H형강 지주 설치 및 해체 | 지주 높이 4m 이하 | - | 인/10m | 설치 | 보통인부 | 0.18 | 10 | 1.8 | 1 | 0.225 | 0일 5시간 24분
33 | H형강 지주 설치 및 해체 | 지주 높이 7m 이하 | - | 인/10m | 설치 | 보통인부 | 0.35 | 10 | 3.5 | 1 | 0.4375 | 0일 10시간 30분
34 | H형강 지주 설치 및 해체 | 지주 높이 4m 이하 | - | 인/10m | 해체 | 보통인부 | 0.07 | 10 | 0.7 | 1 | 0.0875 | 0일 2시간 6분
35 | H형강 지주 설치 및 해체 | 지주 높이 7m 이하 | - | 인/10m | 해체 | 보통인부 | 0.14 | 10 | 1.4 | 1 | 0.175 | 0일 4시간 12분
36 | H형강 지주 설치 및 해체 | 지주 높이 4m 이하 | 0.2㎡ | hr/10m | 설치 | 굴착기 | 0.63 | 10 | 6.3 | 1 | 0.7875 | 0일 18시간 54분
37 | H형강 지주 설치 및 해체 | 지주 높이 7m 이하 | 0.2㎡ | hr/10m | 설치 | 굴착기 | 0.25 | 10 | 2.5 | 1 | 0.3125 | 0일 7시간 30분
38 | H형강 지주 설치 및 해체 | 지주 높이 4m 이하 | 0.2㎡ | hr/10m | 해체 | 굴착기 | 0.63 | 10 | 6.3 | 1 | 0.7875 | 0일 18시간 54분
39 | H형강 지주 설치 및 해체 | 지주 높이 7m 이하 | 0.2㎡ | hr/10m | 해체 | 굴착기 | 0.25 | 10 | 2.5 | 1 | 0.3125 | 0일 7시간 30분
40 | H형강 지주 설치 및 해체 | 지주 높이 4m 이하 | 5ton | hr/10m | 설치 | 트럭탑재형크레인 | 0.75 | 10 | 7.5 | 1 | 0.9375 | 0일 22시간 30분
41 | H형강 지주 설치 및 해체 | 지주 높이 7m 이하 | 5ton | hr/10m | 설치 | 트럭탑재형크레인 | 0.29 | 10 | 2.9 | 1 | 0.3625 | 0일 8시간 42분
42 | H형강 지주 설치 및 해체 | 지주 높이 4m 이하 | 5ton | hr/10m | 해체 | 트럭탑재형크레인 | 1.09 | 10 | 10.9 | 1 | 1.3625 | 1일 8시간 42분
43 | H형강 지주 설치 및 해체 | 지주 높이 7m 이하 | 5ton | hr/10m | 해체 | 트럭탑재형크레인 | 0.44 | 10 | 4.4 | 1 | 0.55 | 0일 13시간 12분
44 | 가설울타리판 설치 및 해체 | 설치높이 3m 이하 | - | 인/10m | 설치 | 비계공 | 0.26 | 10 | 2.6 | 1 | 0.325 | 0일 7시간 48분
45 | 가설울타리판 설치 및 해체 | 설치높이 6m 이하 | - | 인/10m | 설치 | 비계공 | 0.3 | 10 | 3 | 1 | 0.375 | 0일 9시간 0분
46 | 가설울타리판 설치 및 해체 | 설치높이 3m 이하 | - | 인/10m | 해체 | 비계공 | 0.1 | 10 | 1 | 1 | 0.125 | 0일 3시간 0분
47 | 가설울타리판 설치 및 해체 | 설치높이 6m 이하 | - | 인/10m | 해체 | 비계공 | 0.12 | 10 | 1.2 | 1 | 0.15 | 0일 3시간 36분
48 | 가설울타리판 설치 및 해체 | 설치높이 3m 이하 | - | 인/10m | 설치 | 보통인부 | 0.09 | 10 | 0.9 | 1 | 0.1125 | 0일 2시간 42분
49 | 가설울타리판 설치 및 해체 | 설치높이 6m 이하 | - | 인/10m | 설치 | 보통인부 | 0.11 | 10 | 1.1 | 1 | 0.1375 | 0일 3시간 18분
50 | 가설울타리판 설치 및 해체 | 설치높이 3m 이하 | - | 인/10m | 해체 | 보통인부 | 0.04 | 10 | 0.4 | 1 | 0.05 | 0일 1시간 12분
51 | 가설울타리판 설치 및 해체 | 설치높이 6m 이하 | - | 인/10m | 해체 | 보통인부 | 0.05 | 10 | 0.5 | 1 | 0.0625 | 0일 1시간 30분
52 | 세로형 가설방음판 설치 및 해체 | 설치높이 3m 이하 | - | 인/10m | 설치 | 비계공 | 0.24 | 10 | 2.4 | 1 | 0.3 | 0일 7시간 12분
53 | 세로형 가설방음판 설치 및 해체 | 설치높이 6m 이하 | - | 인/10m | 설치 | 비계공 | 0.28 | 10 | 2.8 | 1 | 0.35 | 0일 8시간 24분
54 | 세로형 가설방음판 설치 및 해체 | 설치높이 3m 이하 | - | 인/10m | 해체 | 비계공 | 0.1 | 10 | 1 | 1 | 0.125 | 0일 3시간 0분
55 | 세로형 가설방음판 설치 및 해체 | 설치높이 6m 이하 | - | 인/10m | 해체 | 비계공 | 0.11 | 10 | 1.1 | 1 | 0.1375 | 0일 3시간 18분
56 | 세로형 가설방음판 설치 및 해체 | 설치높이 3m 이하 | - | 인/10m | 설치 | 보통인부 | 0.09 | 10 | 0.9 | 1 | 0.1125 | 0일 2시간 42분
57 | 세로형 가설방음판 설치 및 해체 | 설치높이 6m 이하 | - | 인/10m | 설치 | 보통인부 | 0.1 | 10 | 1 | 1 | 0.125 | 0일 3시간 0분
58 | 세로형 가설방음판 설치 및 해체 | 설치높이 3m 이하 | - | 인/10m | 해체 | 보통인부 | 0.03 | 10 | 0.3 | 1 | 0.0375 | 0일 0시간 54분
59 | 세로형 가설방음판 설치 및 해체 | 설치높이 6m 이하 | - | 인/10m | 해체 | 보통인부 | 0.04 | 10 | 0.4 | 1 | 0.05 | 0일 1시간 12분
60 | 가로형 가설방음판 설치 및 해체 | 설치높이 3m 이하 | - | 인/10m | 설치 | 비계공 | 0.72 | 10 | 7.2 | 1 | 0.9 | 0일 21시간 36분
61 | 가로형 가설방음판 설치 및 해체 | 설치높이 6m 이하 | - | 인/10m | 설치 | 비계공 | 0.84 | 10 | 8.4 | 1 | 1.05 | 1일 1시간 12분
62 | 가로형 가설방음판 설치 및 해체 | 설치높이 3m 이하 | - | 인/10m | 해체 | 비계공 | 0.29 | 10 | 2.9 | 1 | 0.3625 | 0일 8시간 42분
63 | 가로형 가설방음판 설치 및 해체 | 설치높이 6m 이하 | - | 인/10m | 해체 | 비계공 | 0.34 | 10 | 3.4 | 1 | 0.425 | 0일 10시간 12분
64 | 가로형 가설방음판 설치 및 해체 | 설치높이 3m 이하 | - | 인/10m | 설치 | 보통인부 | 0.26 | 10 | 2.6 | 1 | 0.325 | 0일 7시간 48분
65 | 가로형 가설방음판 설치 및 해체 | 설치높이 6m 이하 | - | 인/10m | 설치 | 보통인부 | 0.3 | 10 | 3 | 1 | 0.375 | 0일 9시간 0분
66 | 가로형 가설방음판 설치 및 해체 | 설치높이 3m 이하 | - | 인/10m | 해체 | 보통인부 | 0.1 | 10 | 1 | 1 | 0.125 | 0일 3시간 0분
67 | 가로형 가설방음판 설치 및 해체 | 설치높이 6m 이하 | - | 인/10m | 해체 | 보통인부 | 0.12 | 10 | 1.2 | 1 | 0.15 | 0일 3시간 36분
68 | 가로형 가설방음판 설치 및 해체 | 설치높이 3m 이하 | 5ton | hr/10m | 설치 | 트럭탑재형크레인 | 0.95 | 10 | 9.5 | 1 | 1.1875 | 1일 4시간 30분
69 | 가로형 가설방음판 설치 및 해체 | 설치높이 6m 이하 | 5ton | hr/10m | 설치 | 트럭탑재형크레인 | 1.11 | 10 | 11.1 | 1 | 1.3875 | 1일 9시간 18분
70 | 가로형 가설방음판 설치 및 해체 | 설치높이 3m 이하 | 5ton | hr/10m | 해체 | 트럭탑재형크레인 | 0.38 | 10 | 3.8 | 1 | 0.475 | 0일 11시간 24분
71 | 가로형 가설방음판 설치 및 해체 | 설치높이 6m 이하 | 5ton | hr/10m | 해체 | 트럭탑재형크레인 | 0.44 | 10 | 4.4 | 1 | 0.55 | 0일 13시간 12분
72 | 규준틀 | 토공의 비탈 규준틀 설치 및 철거 | - | 개소당 | - | 건축목공 | 0.16 | 10 | 1.6 | 1 | 0.2 | 0일 4시간 48분
73 | 규준틀 | 토공의 비탈 규준틀 설치 및 철거 | - | 개소당 | - | 보통인부 | 0.14 | 10 | 1.4 | 1 | 0.175 | 0일 4시간 12분
74 | 규준틀 | 도로용 목재 수평규준틀 설치 및 철거 | - | 개소당 | - | 건축목공 | 0.21 | 10 | 2.1 | 1 | 0.2625 | 0일 6시간 18분
75 | 규준틀 | 도로용 목재 수평규준틀 설치 및 철거 | - | 개소당 | - | 보통인부 | 0.19 | 10 | 1.9 | 1 | 0.2375 | 0일 5시간 42분
76 | 규준틀 | 도로용 철재 수평규준틀 설치 및 철거 | 5m 이하 | 개소당 | - | 건축목공 | 0.14 | 10 | 1.4 | 1 | 0.175 | 0일 4시간 12분
77 | 규준틀 | 도로용 철재 수평규준틀 설치 및 철거 | 5m 이하 | 개소당 | - | 보통인부 | 0.12 | 10 | 1.2 | 1 | 0.15 | 0일 3시간 36분
77 | 규준틀 | 도로용 철재 수평규준틀 설치 및 철거 | 10m 이하 | 개소당 | - | 건축목공 | 0.17 | 10 | 1.7 | 1 | 0.2125 | 0일 5시간 6분
78 | 규준틀 | 도로용 철재 수평규준틀 설치 및 철거 | 10m 이하 | 개소당 | - | 보통인부 | 0.14 | 10 | 1.4 | 1 | 0.175 | 0일 4시간 12분
79 | 규준틀 | 평규준틀 설치 및 철거 | - | 개소당 | - | 건축목공 | 0.15 | 10 | 1.5 | 1 | 0.1875 | 0일 4시간 30분
81 | 규준틀 | 평규준틀 설치 및 철거 | - | 개소당 | - | 보통인부 | 0.3 | 10 | 3 | 1 | 0.375 | 0일 9시간 0분
82 | 규준틀 | 귀규준틀 설치 및 철거 | - | 개소당 | - | 건축목공 | 0.3 | 10 | 3 | 1 | 0.375 | 0일 9시간 0분
83 | 규준틀 | 귀규준틀 설치 및 철거 | - | 개소당 | - | 보통인부 | 0.45 | 10 | 4.5 | 1 | 0.5625 | 0일 13시간 30분
84 | 규준틀 | 평규준틀 설치 및 철거 | - | ㎥ | - | 목재 | 0.014 | 10 | 0.14 | 1 | 0.0175 | 0일 0시간 25분
85 | 규준틀 | 귀규준틀 설치 및 철거 | - | ㎥ | - | 목재 | 0.022 | 10 | 0.22 | 1 | 0.0275 | 0일 0시간 40분
86 | 동바리 | 강관 동바리 설치 및 해체 | 2.5m 이하 | 10공㎥당 | - | 형틀목공 | 0.54 | 10 | 5.4 | 1 | 0.675 | 0일 16시간 12분
87 | 동바리 | 강관 동바리 설치 및 해체 | 2.5m 이하 | 10공㎥당 | - | 보통인부 | 0.21 | 10 | 2.1 | 1 | 0.2625 | 0일 6시간 18분
88 | 동바리 | 강관 동바리 설치 및 해체 | 2.5m초과~3.5m 이하 | 10공㎥당 | - | 형틀목공 | 0.58 | 10 | 5.8 | 1 | 0.725 | 0일 17시간 24분
89 | 동바리 | 강관 동바리 설치 및 해체 | 2.5m초과~3.5m 이하 | 10공㎥당 | - | 보통인부 | 0.23 | 10 | 2.3 | 1 | 0.2875 | 0일 6시간 54분
90 | 동바리 | 강관 동바리 설치 및 해체 | 3.5m초과~4.2m 이하 | 10공㎥당 | - | 형틀목공 | 0.63 | 10 | 6.3 | 1 | 0.7875 | 0일 18시간 54분
91 | 동바리 | 강관 동바리 설치 및 해체 | 3.5m초과~4.2m 이하 | 10공㎥당 | - | 보통인부 | 0.25 | 10 | 2.5 | 1 | 0.3125 | 0일 7시간 30분
92 | 동바리 | 수평연결재 설치 및 해체 | - | ㎡당 | - | 형틀목공 | 0.02 | 10 | 0.2 | 1 | 0.025 | 0일 0시간 36분
93 | 동바리 | 수평연결재 설치 및 해체 | - | ㎡당 | - | 보통인부 | 0.01 | 10 | 0.1 | 1 | 0.0125 | 0일 0시간 18분
94 | 동바리 | 강관 동바리 설치 및 해체(건축, 기계설비) | 3.5m 이하 | ㎡당 | - | 형틀목공 | 0.05 | 10 | 0.5 | 1 | 0.0625 | 0일 1시간 30분
95 | 동바리 | 강관 동바리 설치 및 해체(건축, 기계설비) | 3.5m 이하 | ㎡당 | - | 보통인부 | 0.01 | 10 | 0.1 | 1 | 0.0125 | 0일 0시간 18분
96 | 동바리 | 강관 동바리 설치 및 해체(건축, 기계설비) | 3.5m초과~4.2m 이하 | ㎡당 | - | 형틀목공 | 0.06 | 10 | 0.6 | 1 | 0.075 | 0일 1시간 48분
97 | 동바리 | 강관 동바리 설치 및 해체(건축, 기계설비) | 3.5m초과~4.2m 이하 | ㎡당 | - | 보통인부 | 0.01 | 10 | 0.1 | 1 | 0.0125 | 0일 0시간 18분
98 | 동바리 | 수평연결재 설치 및 해체 | - | ㎡당 | - | 형틀목공 | 0.02 | 10 | 0.2 | 1 | 0.025 | 0일 0시간 36분
99 | 동바리 | 수평연결재 설치 및 해체 | - | ㎡당 | - | 보통인부 | 0.01 | 10 | 0.1 | 1 | 0.0125 | 0일 0시간 18분
100 | 동바리 | 시스템 동바리 설치 및 해체 | 10m 이하 | 10공㎥당 | - | 형틀목공 | 0.58 | 10 | 5.8 | 1 | 0.725 | 0일 17시간 24분
101 | 동바리 | 시스템 동바리 설치 및 해체 | 10m 이하 | 10공㎥당 | - | 보통인부 | 0.18 | 10 | 1.8 | 1 | 0.225 | 0일 5시간 24분
102 | 동바리 | 시스템 동바리 설치 및 해체 | 10m 이하 | 10공㎥당 | - | 크레인(hr) | 0.17 | 10 | 1.7 | 1 | 0.2125 | 0일 5시간 6분
103 | 동바리 | 시스템 동바리 설치 및 해체 | 10m초과~20m 이하 | 10공㎥당 | - | 형틀목공 | 0.68 | 10 | 6.8 | 1 | 0.85 | 0일 20시간 24분
104 | 동바리 | 시스템 동바리 설치 및 해체 | 10m초과~20m 이하 | 10공㎥당 | - | 보통인부 | 0.21 | 10 | 2.1 | 1 | 0.2625 | 0일 6시간 18분
105 | 동바리 | 시스템 동바리 설치 및 해체 | 10m초과~20m 이하 | 10공㎥당 | - | 크레인(hr) | 0.25 | 10 | 2.5 | 1 | 0.3125 | 0일 7시간 30분
106 | 동바리 | 시스템 동바리 설치 및 해체 | 20m초과~30m 이하 | 10공㎥당 | - | 형틀목공 | 0.87 | 10 | 8.7 | 1 | 1.0875 | 1일 2시간 6분
107 | 동바리 | 시스템 동바리 설치 및 해체 | 20m초과~30m 이하 | 10공㎥당 | - | 보통인부 | 0.27 | 10 | 2.7 | 1 | 0.3375 | 0일 8시간 6분
108 | 동바리 | 시스템 동바리 설치 및 해체 | 20m초과~30m 이하 | 10공㎥당 | - | 크레인(hr) | 0.28 | 10 | 2.8 | 1 | 0.35 | 0일 8시간 24분
109 | 동바리 | 알루미늄 폼 동바리 설치 및 해체 |  | ㎡당 | - | 형틀목공 | 0.03 | 10 | 0.3 | 1 | 0.0375 | 0일 0시간 54분
110 | 동바리 | 알루미늄 폼 동바리 설치 및 해체 |  | ㎡당 | - | 보통인부 | 0.01 | 10 | 0.1 | 1 | 0.0125 | 0일 0시간 18분
111 | 동바리 | 잭서포트 설치 및 해체 | - | 개당 | - | 형틀목공 | 0.06 | 10 | 0.6 | 1 | 0.075 | 0일 1시간 48분
112 | 동바리 | 잭서포트 설치 및 해체 | - | 개당 | - | 보통인부 | 0.02 | 10 | 0.2 | 1 | 0.025 | 0일 0시간 36분
113 | 비계 | 강관비계 설치 및 해체 | 10m 이하 | ㎡당 | - | 비계공 | 0.05 | 10 | 0.5 | 1 | 0.0625 | 0일 1시간 30분
114 | 비계 | 강관비계 설치 및 해체 | 10m 이하 | ㎡당 | - | 보통인부 | 0.02 | 10 | 0.2 | 1 | 0.025 | 0일 0시간 36분
115 | 비계 | 강관비계 설치 및 해체 | 10m초과~20m 이하 | ㎡당 | - | 비계공 | 0.06 | 10 | 0.6 | 1 | 0.075 | 0일 1시간 48분
116 | 비계 | 강관비계 설치 및 해체 | 10m초과~20m 이하 | ㎡당 | - | 보통인부 | 0.02 | 10 | 0.2 | 1 | 0.025 | 0일 0시간 36분
117 | 비계 | 강관비계 설치 및 해체 | 20m초과~30m 이하 | ㎡당 | - | 비계공 | 0.07 | 10 | 0.7 | 1 | 0.0875 | 0일 2시간 6분
118 | 비계 | 강관비계 설치 및 해체 | 20m초과~30m 이하 | ㎡당 | - | 보통인부 | 0.02 | 10 | 0.2 | 1 | 0.025 | 0일 0시간 36분
119 | 비계 | 시스템비계 설치 및 해체 | 10m 이하 | ㎡당 | - | 비계공 | 0.04 | 10 | 0.4 | 1 | 0.05 | 0일 1시간 12분
120 | 비계 | 시스템비계 설치 및 해체 | 10m 이하 | ㎡당 | - | 보통인부 | 0.01 | 10 | 0.1 | 1 | 0.0125 | 0일 0시간 18분
121 | 비계 | 시스템비계 설치 및 해체 | 10m초과~20m 이하 | ㎡당 | - | 비계공 | 0.05 | 10 | 0.5 | 1 | 0.0625 | 0일 1시간 30분
122 | 비계 | 시스템비계 설치 및 해체 | 10m초과~20m 이하 | ㎡당 | - | 보통인부 | 0.01 | 10 | 0.1 | 1 | 0.0125 | 0일 0시간 18분
123 | 비계 | 시스템비계 설치 및 해체 | 20m초과~30m 이하 | ㎡당 | - | 비계공 | 0.06 | 10 | 0.6 | 1 | 0.075 | 0일 1시간 48분
124 | 비계 | 시스템비계 설치 및 해체 | 20m초과~30m 이하 | ㎡당 | - | 보통인부 | 0.01 | 10 | 0.1 | 1 | 0.0125 | 0일 0시간 18분
125 | 비계 | 강관틀 비계 설치 및 해체 | 10m 이하 | ㎡당 | - | 비계공 | 0.02 | 10 | 0.2 | 1 | 0.025 | 0일 0시간 36분
126 | 비계 | 강관틀 비계 설치 및 해체 | 10m 이하 | ㎡당 | - | 보통인부 | 0.01 | 10 | 0.1 | 1 | 0.0125 | 0일 0시간 18분
127 | 비계 | 강관틀 비계 설치 및 해체 | 10m초과~20m 이하 | ㎡당 | - | 비계공 | 0.03 | 10 | 0.3 | 1 | 0.0375 | 0일 0시간 54분
128 | 비계 | 강관틀 비계 설치 및 해체 | 10m초과~20m 이하 | ㎡당 | - | 보통인부 | 0.01 | 10 | 0.1 | 1 | 0.0125 | 0일 0시간 18분
129 | 비계 | 강관 조립말비계(이동식) 설치 및 해체 | 높이 2m | 1대당 | - | 비계공 | 0.25 | 10 | 2.5 | 1 | 0.3125 | 0일 7시간 30분
130 | 비계 | 강관 조립말비계(이동식) 설치 및 해체 | 높이 2m | 1대당 | - | 보통인부 | 0.14 | 10 | 1.4 | 1 | 0.175 | 0일 4시간 12분
131 | 비계 | 강관 조립말비계(이동식) 설치 및 해체 | 높이 4m | 1대당 | - | 비계공 | 0.41 | 10 | 4.1 | 1 | 0.5125 | 0일 12시간 18분
132 | 비계 | 강관 조립말비계(이동식) 설치 및 해체 | 높이 4m | 1대당 | - | 보통인부 | 0.24 | 10 | 2.4 | 1 | 0.3 | 0일 7시간 12분
133 | 비계 | 경사형 가설 계단 설치 및 해체 | - | ㎡당 | - | 비계공 | 0.27 | 10 | 2.7 | 1 | 0.3375 | 0일 8시간 6분
134 | 비계 | 경사형 가설 계단 설치 및 해체 | - | ㎡당 | - | 보통인부 | 0.09 | 10 | 0.9 | 1 | 0.1125 | 0일 2시간 42분
135 | 비계 | 타워형 가설 계단 설치 및 해체 | - | ㎡당 | - | 비계공 | 0.2 | 10 | 2 | 1 | 0.25 | 0일 6시간 0분
136 | 비계 | 타워형 가설 계단 설치 및 해체 | - | ㎡당 | - | 보통인부 | 0.07 | 10 | 0.7 | 1 | 0.0875 | 0일 2시간 6분
137 | 비계 | 타워형 가설 계단 설치 및 해체 | - | ㎡당 | - | 크레인(10ton) | 0.06 | 10 | 0.6 | 1 | 0.075 | 0일 1시간 48분
138 | 비계 | 비계용 브라켓 설치 및 해체 | 벽용 | 10개소당 | 설치 | 비계공 | 0.45 | 10 | 4.5 | 1 | 0.5625 | 0일 13시간 30분
139 | 비계 | 비계용 브라켓 설치 및 해체 | 벽용 | 10개소당 | 해체 | 비계공 | 0.34 | 10 | 3.4 | 1 | 0.425 | 0일 10시간 12분
140 | 비계 | 비계용 브라켓 설치 및 해체 | 슬래브발코니, 난간용 | 10개소당 | 설치 | 비계공 | 0.34 | 10 | 3.4 | 1 | 0.425 | 0일 10시간 12분
141 | 비계 | 비계용 브라켓 설치 및 해체 | 슬래브발코니, 난간용 | 10개소당 | 해체 | 비계공 | 0.26 | 10 | 2.6 | 1 | 0.325 | 0일 7시간 48분
142 | 비계 | 낙하물 방지망(비계) 설치 및 해체 | - | 10㎡당 | - | 비계공 | 0.3 | 10 | 3 | 1 | 0.375 | 0일 9시간 0분
143 | 비계 | 낙하물 방지망(비계) 설치 및 해체 | - | 10㎡당 | - | 보통인부 | 0.1 | 10 | 1 | 1 | 0.125 | 0일 3시간 0분
144 | 비계 | 낙하물 방지망(플라잉넷) 설치 및 해체 | - | 10㎡당 | - | 비계공 | 0.47 | 10 | 4.7 | 1 | 0.5875 | 0일 14시간 6분
145 | 비계 | 낙하물 방지망(플라잉넷) 설치 및 해체 | - | 10㎡당 | - | 보통인부 | 0.1 | 10 | 1 | 1 | 0.125 | 0일 3시간 0분
146 | 비계 | 낙하물 방지망(시스템방호) 설치 및 해체 | - | 10㎡당 | - | 비계공 | 0.25 | 10 | 2.5 | 1 | 0.3125 | 0일 7시간 30분
147 | 비계 | 낙하물 방지망(시스템방호) 설치 및 해체 | - | 10㎡당 | - | 보통인부 | 0.1 | 10 | 1 | 1 | 0.125 | 0일 3시간 0분
148 | 비계 | 교량 방호선반 설치 및 해체 | - | 10㎡당 | - | 비계공 | 0.25 | 10 | 2.5 | 1 | 0.3125 | 0일 7시간 30분
149 | 비계 | 교량 방호선반 설치 및 해체 | - | 10㎡당 | - | 보통인부 | 0.12 | 10 | 1.2 | 1 | 0.15 | 0일 3시간 36분
150 | 비계 | 교량 방호선반 설치 및 해체 | - | 10㎡당 | - | 크레인(5ton) | 0.10hr | 10 | #VALUE! | 1 | #VALUE! | #VALUE!
151 | 비계 | 교량 방호선반 설치 및 해체 | - | 10㎡당 | - | 고소작업차(5ton) | 0.43hr | 10 | #VALUE! | 1 | #VALUE! | #VALUE!
152 | 비계 | 교량 낙하물방지망 설치 및 해체 | - | 10㎡당 | - | 비계공 | 0.14 | 10 | 1.4 | 1 | 0.175 | 0일 4시간 12분
153 | 비계 | 교량 낙하물방지망 설치 및 해체 | - | 10㎡당 | - | 보통인부 | 0.07 | 10 | 0.7 | 1 | 0.0875 | 0일 2시간 6분
154 | 비계 | 교량 낙하물방지망 설치 및 해체 | - | 10㎡당 | - | 고소작업차(5ton) | 0.33hr | 10 | #VALUE! | 1 | #VALUE! | #VALUE!
155 | 비계 | 철골 안전망 설치 및 해체 | - | 10㎡당 | - | 비계공 | 0.17 | 10 | 1.7 | 1 | 0.2125 | 0일 5시간 6분
156 | 비계 | 철골 안전망 설치 및 해체 | - | 10㎡당 | - | 보통인부 | 0.05 | 10 | 0.5 | 1 | 0.0625 | 0일 1시간 30분
157 | 비계 | 비계주위 보호망 설치 및 해체 | - | 10㎡당 | - | 비계공 | 0.1 | 10 | 1 | 1 | 0.125 | 0일 3시간 0분
158 | 비계 | 갱폼주위 보호망 설치 및 해체 | - | 10㎡당 | - | 비계공 | 0.04 | 10 | 0.4 | 1 | 0.05 | 0일 1시간 12분
159 | 비계 | 수직형 추락방망 설치 및 해체 | 1.0㎡ 이하 | 10개소당 | - | 비계공 | 0.49 | 10 | 4.9 | 1 | 0.6125 | 0일 14시간 42분
160 | 비계 | 수직형 추락방망 설치 및 해체 | 1.0~3.0㎡ 이하 | 10개소당 | - | 비계공 | 0.63 | 10 | 6.3 | 1 | 0.7875 | 0일 18시간 54분
161 | 비계 | 수직형 추락방망 설치 및 해체 | 3.0~6.0㎡ 이하 | 10개소당 | - | 비계공 | 1.01 | 10 | 10.1 | 1 | 1.2625 | 1일 6시간 18분
162 | 비계 | 수직형 추락방망 설치 및 해체 | 6.0~9.0㎡ 이하 | 10개소당 | - | 비계공 | 1.3 | 10 | 13 | 1 | 1.625 | 1일 15시간 0분
163 | 비계 | 수직형 추락방망 설치 및 해체 | 9.0~12.0㎡ 이하 | 10개소당 | - | 비계공 | 1.6 | 10 | 16 | 1 | 2 | 2일 0시간 0분
164 | 비계 | 안전난간대 설치 및 해체 | 브라켓형 2단 | 10m당 | - | 비계공 | 0.56 | 10 | 5.6 | 1 | 0.7 | 0일 16시간 48분
165 | 비계 | 안전난간대 설치 및 해체 | 브라켓형 3단 | 10m당 | - | 비계공 | 0.62 | 10 | 6.2 | 1 | 0.775 | 0일 18시간 36분
166 | 비계 | 안전난간대 설치 및 해체 | 앵커형 2단 | 10m당 | - | 비계공 | 0.64 | 10 | 6.4 | 1 | 0.8 | 0일 19시간 12분
167 | 비계 | 안전난간대 설치 및 해체 | 앵커형 3단 | 10m당 | - | 비계공 | 0.7 | 10 | 7 | 1 | 0.875 | 0일 21시간 0분
168 | 비계 | 계단난간대 설치 및 해체 | 브라켓형 | 10개소당 | - | 비계공 | 1.4 | 10 | 14 | 1 | 1.75 | 1일 18시간 0분
169 | 비계 | 계단난간대 설치 및 해체 | 앵커형 | 10개소당 | - | 비계공 | 1.45 | 10 | 14.5 | 1 | 1.8125 | 1일 19시간 30분
170 | 비계 | 안전난간대 설치 및 해체(토목) | 2단 | 10m당 | - | 비계공 | 0.62 | 10 | 6.2 | 1 | 0.775 | 0일 18시간 36분
171 | 비계 | 안전난간대 설치 및 해체(토목) | 3단 | 10m당 | - | 비계공 | 0.67 | 10 | 6.7 | 1 | 0.8375 | 0일 20시간 6분
172 | 비계 | 엘리베이터 난간틀 설치 및 해체 | - | 10개소당 | - | 비계공 | 0.8 | 10 | 8 | 1 | 1 | 1일 0시간 0분
173 | 비계 | 엘리베이터 추락방호망 설치 및 해체 | - | 10개소당 | - | 비계공 | 1.5 | 10 | 15 | 1 | 1.875 | 1일 21시간 0분
174 | 비계 | 개구부 수평보호덮개 설치 및 해체 | 1.0㎡ 이하 | 개당 | - | 비계공 | 0.05 | 10 | 0.5 | 1 | 0.0625 | 0일 1시간 30분
175 | 비계 | 개구부 수평보호덮개 설치 및 해체 | 3.0㎡ 이하 | 개당 | - | 비계공 | 0.07 | 10 | 0.7 | 1 | 0.0875 | 0일 2시간 6분
176 | 비계 | 강재거푸집 작업용 난간 설치 및 해체 | - | 10m 당 | - | 비계공 | 0.82 | 10 | 8.2 | 1 | 1.025 | 1일 0시간 36분
177 | 비계 | 수평지지로프 설치 및 해체 | - | m 당 | - | 비계공 | 0.02 | 10 | 0.2 | 1 | 0.025 | 0일 0시간 36분
178 | 통행안전시설 | 타워크레인 방호울타리 설치 및 해체 | - | m 당 | - | 비계공 | 0.12 | 10 | 1.2 | 1 | 0.15 | 0일 3시간 36분
179 | 통행안전시설 | 건설용리프트 방호선반 설치 및 해체 | - | 개소당 | - | 비계공 | 0.95 | 10 | 9.5 | 1 | 1.1875 | 1일 4시간 30분
180 | 통행안전시설 | 건설용리프트 방호선반 설치 및 해체 | - | 개소당 | - | 보통인부 | 0.26 | 10 | 2.6 | 1 | 0.325 | 0일 7시간 48분
181 | 통행안전시설 | 보행자 안전통로 설치 및 해체 | - | 통로길이 m당 | - | 비계공 | 0.2 | 10 | 2 | 1 | 0.25 | 0일 6시간 0분
182 | 통행안전시설 | PE드럼 설치 및 해체 | - | 개당 | - | 특별인부 | 0.06 | 10 | 0.6 | 1 | 0.075 | 0일 1시간 48분
183 | 통행안전시설 | PE가설방호벽 설치 및 해체 | - | 개당 | - | 특별인부 | 0.09 | 10 | 0.9 | 1 | 0.1125 | 0일 2시간 42분
184 | 통행안전시설 | PE가설방호벽 설치 및 해체 | - | 개당 | - | 살수차 | 0.03 | 10 | 0.3 | 1 | 0.0375 | 0일 0시간 54분
185 | 통행안전시설 | PC가설방호벽 설치 및 해체 | - | 개당 | - | 특별인부 | 0.12 | 10 | 1.2 | 1 | 0.15 | 0일 3시간 36분
186 | 통행안전시설 | PC가설방호벽 설치 및 해체 | - | 개당 | - | 크레인5ton | 0.21 | 10 | 2.1 | 1 | 0.2625 | 0일 6시간 18분
187 | 통행안전시설 | 가설휀스(H-Beam기초) 설치 및 해체 | - | m당 | - | 특별인부 | 0.01 | 10 | 0.1 | 1 | 0.0125 | 0일 0시간 18분
188 | 통행안전시설 | 가설휀스(H-Beam기초) 설치 및 해체 | - | m당 | - | 크레인5ton | 0.02 | 10 | 0.2 | 1 | 0.025 | 0일 0시간 36분
189 | 통행안전시설 | PE가설휀스 설치 및 해체 | - | 개당 | - | 특별인부 | 0.02 | 10 | 0.2 | 1 | 0.025 | 0일 0시간 36분
190 | 통행안전시설 | 가림막 가설휀스 설치 및 해체 | - | 개당 | - | 특별인부 | 0.04 | 10 | 0.4 | 1 | 0.05 | 0일 1시간 12분
191 | 통행안전시설 | 점멸등 설치 및 해체 | - | 개당 | - | 특별인부 | 0.01 | 10 | 0.1 | 1 | 0.0125 | 0일 0시간 18분
192 | 통행안전시설 | 유도등 설치 및 해체 | - | ㎡당 | - | 특별인부 | 0.01 | 10 | 0.1 | 1 | 0.0125 | 0일 0시간 18분
193 | 통행안전시설 | 사각지대 충돌방지장치 설치 및 해체 | - | 개당 | - | 중급기술자 | 0.25 | 10 | 2.5 | 1 | 0.3125 | 0일 7시간 30분
194 | 피해방지시설 | 비계주위 보호막 설치 및 해체 | - | 10㎡당 | - | 비계공 | 0.2 | 10 | 2 | 1 | 0.25 | 0일 6시간 0분
195 | 피해방지시설 | 방진망 설치 및 해체 | - | 10㎡당 | - | 비계공 | 0.16 | 10 | 1.6 | 1 | 0.2 | 0일 4시간 48분
196 | 피해방지시설 | 터널방음문 설치 및 해체 | - | 개소당 | 설치 | 철공인 | 2.81 | 10 | 28.1 | 1 | 3.5125 | 3일 12시간 18분
197 | 피해방지시설 | 터널방음문 설치 및 해체 | - | 개소당 | 설치 | 용접공 | 1.13 | 10 | 11.3 | 1 | 1.4125 | 1일 9시간 54분
198 | 피해방지시설 | 터널방음문 설치 및 해체 | - | 개소당 | 설치 | 보통인부 | 1.13 | 10 | 11.3 | 1 | 1.4125 | 1일 9시간 54분
199 | 피해방지시설 | 터널방음문 설치 및 해체 | - | 개소당 | 해체 | 철공인 | 2.53 | 10 | 25.3 | 1 | 3.1625 | 3일 3시간 54분
200 | 피해방지시설 | 터널방음문 설치 및 해체 | - | 개소당 | 해체 | 용접공 | 1.13 | 10 | 11.3 | 1 | 1.4125 | 1일 9시간 54분
201 | 피해방지시설 | 터널방음문 설치 및 해체 | - | 개소당 | 해체 | 보통인부 | 1.02 | 10 | 10.2 | 1 | 1.275 | 1일 6시간 36분
202 | 피해방지시설 | 터널방음문 설치 및 해체 | - | 개소당 | 설치 | 크레인50ton | 8 | 10 | 80 | 1 | 10 | 10일 0시간 0분
203 | 피해방지시설 | 터널방음문 설치 및 해체 | - | 개소당 | 설치 | 크레인10ton | 8 | 10 | 80 | 1 | 10 | 10일 0시간 0분
204 | 피해방지시설 | 터널방음문 설치 및 해체 | - | 개소당 | 해체 | 크레인50ton | 5.6 | 10 | 56 | 1 | 7 | 7일 0시간 0분
205 | 피해방지시설 | 터널방음문 설치 및 해체 | - | 개소당 | 해체 | 크레인10ton | 5.6 | 10 | 56 | 1 | 7 | 7일 0시간 0분
206 | 피해방지시설 | 박스형 간이흙막이 설치 및 해체 | - | 개당 | H=3.0m이하 | 특별인부 | 0.17 | 10 | 1.7 | 1 | 0.2125 | 0일 5시간 6분
207 | 피해방지시설 | 박스형 간이흙막이 설치 및 해체 | - | 개당 | H=4.0m이하 | 특별인부 | 0.24 | 10 | 2.4 | 1 | 0.3 | 0일 7시간 12분
208 | 피해방지시설 | 박스형 간이흙막이 설치 및 해체 | - | 개당 | H=3.0m이하 | 보통인부 | 0.06 | 10 | 0.6 | 1 | 0.075 | 0일 1시간 48분
209 | 피해방지시설 | 박스형 간이흙막이 설치 및 해체 | - | 개당 | H=4.0m이하 | 보통인부 | 0.09 | 10 | 0.9 | 1 | 0.1125 | 0일 2시간 42분
210 | 피해방지시설 | 박스형 간이흙막이 설치 및 해체 | - | 개당 | H=3.0m이하 | 크레인10ton | 0.26 | 10 | 2.6 | 1 | 0.325 | 0일 7시간 48분
211 | 피해방지시설 | 박스형 간이흙막이 설치 및 해체 | - | 개당 | H=4.0m이하 | 크레인10ton | 0.44 | 10 | 4.4 | 1 | 0.55 | 0일 13시간 12분
212 | 피해방지시설 | 조립식 간이흙막이 설치 및 해체 | - | m당 | H=3.0m이하 | 특별인부 | 0.19 | 10 | 1.9 | 1 | 0.2375 | 0일 5시간 42분
213 | 피해방지시설 | 조립식 간이흙막이 설치 및 해체 | - | m당 | H=4.0m이하 | 특별인부 | 0.28 | 10 | 2.8 | 1 | 0.35 | 0일 8시간 24분
214 | 피해방지시설 | 조립식 간이흙막이 설치 및 해체 | - | m당 | H=5.0m이하 | 특별인부 | 0.4 | 10 | 4 | 1 | 0.5 | 0일 12시간 0분
215 | 피해방지시설 | 조립식 간이흙막이 설치 및 해체 | - | m당 | H=6.0m이하 | 특별인부 | 0.57 | 10 | 5.7 | 1 | 0.7125 | 0일 17시간 6분
216 | 피해방지시설 | 조립식 간이흙막이 설치 및 해체 | - | m당 | H=3.0m이하 | 보통인부 | 0.07 | 10 | 0.7 | 1 | 0.0875 | 0일 2시간 6분
217 | 피해방지시설 | 조립식 간이흙막이 설치 및 해체 | - | m당 | H=4.0m이하 | 보통인부 | 0.1 | 10 | 1 | 1 | 0.125 | 0일 3시간 0분
218 | 피해방지시설 | 조립식 간이흙막이 설치 및 해체 | - | m당 | H=5.0m이하 | 보통인부 | 0.15 | 10 | 1.5 | 1 | 0.1875 | 0일 4시간 30분
219 | 피해방지시설 | 조립식 간이흙막이 설치 및 해체 | - | m당 | H=6.0m이하 | 보통인부 | 0.22 | 10 | 2.2 | 1 | 0.275 | 0일 6시간 36분
220 | 피해방지시설 | 조립식 간이흙막이 설치 및 해체 | - | m당 | H=3.0m이하 | 크레인10ton | 0.46 | 10 | 4.6 | 1 | 0.575 | 0일 13시간 48분
221 | 피해방지시설 | 조립식 간이흙막이 설치 및 해체 | - | m당 | H=4.0m이하 | 크레인10ton | 0.9 | 10 | 9 | 1 | 1.125 | 1일 3시간 0분
222 | 피해방지시설 | 조립식 간이흙막이 설치 및 해체 | - | m당 | H=5.0m이하 | 크레인10ton | 1.48 | 10 | 14.8 | 1 | 1.85 | 1일 20시간 24분
223 | 피해방지시설 | 조립식 간이흙막이 설치 및 해체 | - | m당 | H=6.0m이하 | 크레인10ton | 2.2 | 10 | 22 | 1 | 2.75 | 2일 18시간 0분
224 | 피해방지시설 | 비탈면 보양 | - | ㎡당 |  | 특별인부 | 0.02 | 10 | 0.2 | 1 | 0.025 | 0일 0시간 36분
225 | 피해방지시설 | 비탈면 보양 | - | ㎡당 |  | 보통인부 | 0.01 | 10 | 0.1 | 1 | 0.0125 | 0일 0시간 18분
226 | 현장관리 | 건축물보양 | - | ㎡당 | 부직포 깔기 | 건축목공인 | 0.03 | 10 | 0.3 | 1 | 0.0375 | 0일 0시간 54분
227 | 현장관리 | 건축물보양 | - | ㎡당 | 보양지 붙이기 | 보통인부 | 0.003 | 10 | 0.03 | 1 | 0.00375 | 0일 0시간 5분
228 | 현장관리 | 건축물보양 | - | ㎡당 | 목재 붙이기 | 보통인부 | 0.01 | 10 | 0.1 | 1 | 0.0125 | 0일 0시간 18분
229 | 현장관리 | 건축물 현장정리 | - | 연면적 | 철근콘크리트조·철골·철근콘크리트조 | 보통인부 | 0.13 | 10 | 1.3 | 1 | 0.1625 | 0일 3시간 54분
230 | 현장관리 | 건축물 현장정리 | - | 연면적 | 목조·철골조·조적조 | 보통인부 | 0.05 | 10 | 0.5 | 1 | 0.0625 | 0일 1시간 30분
231 | 공통장비 | 건설용리프트 설치 및 해체 | - | 대당 |  | 인 | 1.31 | 10 | 13.1 | 1 | 1.6375 | 1일 15시간 18분
232 | 공통장비 | 건설용리프트 설치 및 해체 | - | 대당 |  | 보통인부 | 0.87 | 10 | 8.7 | 1 | 1.0875 | 1일 2시간 6분
233 | 공통장비 | 건설용리프트 설치 및 해체 | - | 대당 |  | 지차 5ton | 1.95 | 10 | 19.5 | 1 | 2.4375 | 2일 10시간 30분
234 | 공통장비 | 마스트 설치 및 해체 | - | 층당 |  | 비계공인 | 0.8 | 10 | 8 | 1 | 1 | 1일 0시간 0분
235 | 공통장비 | 마스트 설치 및 해체 | - | 층당 |  | 보통인부 | 0.27 | 10 | 2.7 | 1 | 0.3375 | 0일 8시간 6분
236 | 공통장비 | 축중계 설치 및 해체 | - | 회당 |  | 특별인부 | 0.05 | 10 | 0.5 | 1 | 0.0625 | 0일 1시간 30분
237 | 굴착 | 굴착(인력/토사) | - | 일당 | 보통토사 | 특별인부 | 3.6 | 10 | 36 | 1 | 4.5 | 4일 12시간 0분
238 | 굴착 | 굴착(인력/토사) | - | 일당 | 경질토사 | 특별인부 | 2.7 | 10 | 27 | 1 | 3.375 | 3일 9시간 0분
239 | 굴착 | 굴착(인력/토사) | - | 일당 | 고사점토 및 자갈 섞인 토사 | 특별인부 | 2.2 | 10 | 22 | 1 | 2.75 | 2일 18시간 0분
240 | 굴착 | 굴착(인력/토사) | - | 일당 | 호박돌 섞인 토사 | 특별인부 | 1.2 | 10 | 12 | 1 | 1.5 | 1일 12시간 0분
241 | 굴착 | 굴착(인력/암반) | - | ㎥당 | 풍화암 | 착암공(인) | 0.33 | 10 | 3.3 | 1 | 0.4125 | 0일 9시간 54분
242 | 굴착 | 굴착(인력/암반) | - | ㎥당 | 풍화암 | 보통인부(인) | 0.16 | 10 | 1.6 | 1 | 0.2 | 0일 4시간 48분
243 | 굴착 | 굴착(인력/암반) | - | ㎥당 | 풍화암 | 공기압축기(시간) | 0.3 | 10 | 3 | 1 | 0.375 | 0일 9시간 0분
244 | 굴착 | 굴착(인력/암반) | - | ㎥당 | 풍화암 | 소형브레이커(시간) | 1.26 | 10 | 12.6 | 1 | 1.575 | 1일 13시간 48분
245 | 굴착 | 굴착(인력/암반) | - | ㎥당 | 연암 | 착암공(인) | 0.41 | 10 | 4.1 | 1 | 0.5125 | 0일 12시간 18분
246 | 굴착 | 굴착(인력/암반) | - | ㎥당 | 연암 | 보통인부(인) | 0.21 | 10 | 2.1 | 1 | 0.2625 | 0일 6시간 18분
247 | 굴착 | 굴착(인력/암반) | - | ㎥당 | 연암 | 공기압축기(시간) | 0.48 | 10 | 4.8 | 1 | 0.6 | 0일 14시간 24분
248 | 굴착 | 굴착(인력/암반) | - | ㎥당 | 연암 | 소형브레이커(시간) | 1.68 | 10 | 16.8 | 1 | 2.1 | 2일 2시간 24분
249 | 굴착 | 굴착(인력/암반) | - | ㎥당 | 보통암 | 착암공(인) | 0.58 | 10 | 5.8 | 1 | 0.725 | 0일 17시간 24분
250 | 굴착 | 굴착(인력/암반) | - | ㎥당 | 보통암 | 보통인부(인) | 0.29 | 10 | 2.9 | 1 | 0.3625 | 0일 8시간 42분
251 | 굴착 | 굴착(인력/암반) | - | ㎥당 | 보통암 | 공기압축기(시간) | 0.6 | 10 | 6 | 1 | 0.75 | 0일 18시간 0분
252 | 굴착 | 굴착(인력/암반) | - | ㎥당 | 보통암 | 소형브레이커(시간) | 2.4 | 10 | 24 | 1 | 3 | 3일 0시간 0분
253 | 굴착 | 굴착(인력/암반) | - | ㎥당 | 경암 | 착암공(인) | 0.94 | 10 | 9.4 | 1 | 1.175 | 1일 4시간 12분
254 | 굴착 | 굴착(인력/암반) | - | ㎥당 | 경암 | 보통인부(인) | 0.48 | 10 | 4.8 | 1 | 0.6 | 0일 14시간 24분
255 | 굴착 | 굴착(인력/암반) | - | ㎥당 | 경암 | 공기압축기(시간) | 0.96 | 10 | 9.6 | 1 | 1.2 | 1일 4시간 48분
256 | 굴착 | 굴착(인력/암반) | - | ㎥당 | 경암 | 소형브레이커(시간) | 3.9 | 10 | 39 | 1 | 4.875 | 4일 21시간 0분
257 | 흙깎기(기계) | 보통토사 | - | 일당 | 대규모 | 불도우저32ton대 | 930 | 10 | 9300 | 1 | 1162.5 | 1162일 12시간 0분
258 | 흙깎기(기계) | 보통토사 | - | 일당 | 중규모 | 불도우저32ton대 | 560 | 10 | 5600 | 1 | 700 | 700일 0시간 0분
259 | 흙깎기(기계) | 보통토사 | - | 일당 | 소규모 | 불도우저32ton대 | 310 | 10 | 3100 | 1 | 387.5 | 387일 12시간 0분
260 | 흙깎기(기계) | 보통토사 | - | 일당 | 대규모 | 불도우저19ton대 | - | 10 | #VALUE! | 1 | #VALUE! | #VALUE!
261 | 흙깎기(기계) | 보통토사 | - | 일당 | 중규모 | 굴착기1.0㎥대 | - | 10 | #VALUE! | 1 | #VALUE! | #VALUE!
262 | 흙깎기(기계) | 보통토사 | - | 일당 | 소규모 | 굴착기1.0㎥대 | 1 | 10 | 10 | 1 | 1.25 | 1일 6시간 0분
263 | 흙깎기(기계) | 혼합토사 | - | 일당 | 대규모 | 불도우저32ton대 | 640 | 10 | 6400 | 1 | 800 | 800일 0시간 0분
264 | 흙깎기(기계) | 혼합토사 | - | 일당 | 중규모 | 불도우저32ton대 | 390 | 10 | 3900 | 1 | 487.5 | 487일 12시간 0분
265 | 흙깎기(기계) | 혼합토사 | - | 일당 | 소규모 | 불도우저32ton대 | 230 | 10 | 2300 | 1 | 287.5 | 287일 12시간 0분
266 | 흙깎기(기계) | 혼합토사 | - | 일당 | 대규모 | 불도우저19ton대 | - | 10 | #VALUE! | 1 | #VALUE! | #VALUE!
267 | 흙깎기(기계) | 혼합토사 | - | 일당 | 중규모 | 굴착기1.0㎥대 | - | 10 | #VALUE! | 1 | #VALUE! | #VALUE!
268 | 흙깎기(기계) | 혼합토사 | - | 일당 | 소규모 | 굴착기1.0㎥대 | 1 | 10 | 10 | 1 | 1.25 | 1일 6시간 0분
269 | 흙깎기(기계) | 암 | - | 일당 | 풍화암 | 굴착기1.0㎥대 | 65 | 10 | 650 | 1 | 81.25 | 81일 6시간 0분
270 | 흙깎기(기계) | 암 | - | 일당 | 연암 | 굴착기1.0㎥대 | 50 | 10 | 500 | 1 | 62.5 | 62일 12시간 0분
271 | 흙깎기(기계) | 암 | - | 일당 | 보통암 | 굴착기1.0㎥대 | 30 | 10 | 300 | 1 | 37.5 | 37일 12시간 0분
272 | 흙깎기(기계) | 암 | - | 일당 | 경암 | 굴착기1.0㎥대 | 25 | 10 | 250 | 1 | 31.25 | 31일 6시간 0분
273 | 터파기(기계) | 보통토사 | - | 일당 | TypeⅠ | 굴착기1.0㎥대 | 560 | 10 | 5600 | 1 | 700 | 700일 0시간 0분
274 | 터파기(기계) | 보통토사 | - | 일당 | TypeⅡ | 굴착기1.0㎥대 | 420 | 10 | 4200 | 1 | 525 | 525일 0시간 0분
275 | 터파기(기계) | 보통토사 | - | 일당 | TypeⅢ | 굴착기1.0㎥대 | 190 | 10 | 1900 | 1 | 237.5 | 237일 12시간 0분
276 | 터파기(기계) | 혼합토사 | - | 일당 | TypeⅠ | 굴착기1.0㎥대 | 390 | 10 | 3900 | 1 | 487.5 | 487일 12시간 0분
277 | 터파기(기계) | 혼합토사 | - | 일당 | TypeⅡ | 굴착기1.0㎥대 | 300 | 10 | 3000 | 1 | 375 | 375일 0시간 0분
278 | 터파기(기계) | 혼합토사 | - | 일당 | TypeⅢ | 굴착기1.0㎥대 | 150 | 10 | 1500 | 1 | 187.5 | 187일 12시간 0분
279 | 터파기(기계) | 암 | - | 일당 | TypeⅠ_풍화암 | 굴착기1.0㎥대 | 38 | 10 | 380 | 1 | 47.5 | 47일 12시간 0분
280 | 터파기(기계) | 암 | - | 일당 | TypeⅡ_풍화암 | 굴착기1.0㎥대 | 35 | 10 | 350 | 1 | 43.75 | 43일 18시간 0분
281 | 터파기(기계) | 암 | - | 일당 | TypeⅠ_연암 | 굴착기1.0㎥대 | 30 | 10 | 300 | 1 | 37.5 | 37일 12시간 0분
282 | 터파기(기계) | 암 | - | 일당 | TypeⅡ_연암 | 굴착기1.0㎥대 | 28 | 10 | 280 | 1 | 35 | 35일 0시간 0분
283 | 터파기(기계) | 암 | - | 일당 | TypeⅠ_보통암 | 대형브레이커1.0㎥대 | 22 | 10 | 220 | 1 | 27.5 | 27일 12시간 0분
284 | 터파기(기계) | 암 | - | 일당 | TypeⅡ_보통암 | 대형브레이커1.0㎥대 | 19 | 10 | 190 | 1 | 23.75 | 23일 18시간 0분
285 | 터파기(기계) | 암 | - | 일당 | TypeⅠ_경암 | 대형브레이커1.0㎥대 | 16 | 10 | 160 | 1 | 20 | 20일 0시간 0분
286 | 터파기(기계) | 암 | - | 일당 | TypeⅡ_경암 | 대형브레이커1.0㎥대 | 14 | 10 | 140 | 1 | 17.5 | 17일 12시간 0분
287 | 쌓기 | 흙쌓기(다짐) | 두께30cm | 일당 | - | 특별인부 | 1150 | 10 | 11500 | 1 | 1437.5 | 1437일 12시간 0분
288 | 쌓기 | 흙쌓기(다짐) | 두께20cm | 일당 | - | 특별인부 | 770 | 10 | 7700 | 1 | 962.5 | 962일 12시간 0분
289 | 쌓기 | 흙쌓기(다짐) | - | 일당 | - | 모터그레이더3.6m | 1 | 10 | 10 | 1 | 1.25 | 1일 6시간 0분
290 | 쌓기 | 흙쌓기(다짐) | - | 일당 | - | 진동롤러10.0ton | 1 | 10 | 10 | 1 | 1.25 | 1일 6시간 0분
291 | 쌓기 | 흙쌓기(다짐) | - | 일당 | - | 굴착기0.6㎥ | 1 | 10 | 10 | 1 | 1.25 | 1일 6시간 0분
292 | 쌓기 | 흙쌓기(다짐) | - | 일당 | - | 물탱크16,000ℓ | 0.5 | 10 | 5 | 1 | 0.625 | 0일 15시간 0분
293 | 쌓기 | 흙쌓기(다짐) | - | 일당 | - | 불도우저32ton | 1 | 10 | 10 | 1 | 1.25 | 1일 6시간 0분
294 | 쌓기 | 암쌓기 | - | 일당 | - | 특별인부 | 1380 | 10 | 13800 | 1 | 1725 | 1725일 0시간 0분
295 | 쌓기 | 암쌓기 | - | 일당 | - | 양족식롤러32ton | 1 | 10 | 10 | 1 | 1.25 | 1일 6시간 0분
296 | 쌓기 | 암쌓기 | - | 일당 | - | 진동롤러10ton | 1 | 10 | 10 | 1 | 1.25 | 1일 6시간 0분
297 | 쌓기 | 암쌓기 | - | 일당 | - | 불도우저32ton | 1 | 10 | 10 | 1 | 1.25 | 1일 6시간 0분
298 | 쌓기 | 흙다지기 | 토사_15cm | 일당 | - | 특별인부 | 18 | 10 | 180 | 1 | 22.5 | 22일 12시간 0분
299 | 쌓기 | 흙다지기 | 토사_15cm | 일당 | - | 보통인부 | 24 | 10 | 240 | 1 | 30 | 30일 0시간 0분
300 | 쌓기 | 흙다지기 | 토사_15cm | 일당 | - | 플레이트콤팩터1.5ton | 1 | 10 | 10 | 1 | 1.25 | 1일 6시간 0분
301 | 쌓기 | 흙다지기 | 점토_15cm | 일당 | - | 특별인부 | 11 | 10 | 110 | 1 | 13.75 | 13일 18시간 0분
302 | 쌓기 | 흙다지기 | 점토_15cm | 일당 | - | 보통인부 | 15 | 10 | 150 | 1 | 18.75 | 18일 18시간 0분
303 | 쌓기 | 흙다지기 | 점토_15cm | 일당 | - | 플레이트콤팩터1.5ton | 1 | 10 | 10 | 1 | 1.25 | 1일 6시간 0분
304 | 쌓기 | 흙다지기 | 토사_30cm | 일당 | - | 특별인부 | 14 | 10 | 140 | 1 | 17.5 | 17일 12시간 0분
305 | 쌓기 | 흙다지기 | 토사_30cm | 일당 | - | 보통인부 | 20 | 10 | 200 | 1 | 25 | 25일 0시간 0분
306 | 쌓기 | 흙다지기 | 점토_30cm | 일당 | - | 특별인부 | 9 | 10 | 90 | 1 | 11.25 | 11일 6시간 0분
307 | 쌓기 | 흙다지기 | 점토_30cm | 일당 | - | 보통인부 | 13 | 10 | 130 | 1 | 16.25 | 16일 6시간 0분
308 | 쌓기 | 흙다지기 | - | 일당 | - | 래머 | 1 | 10 | 10 | 1 | 1.25 | 1일 6시간 0분
309 | 쌓기 | 뒤채움 및 다짐(소형장비) | - | 일당 | - | 특별인부 | 110 | 10 | 1100 | 1 | 137.5 | 137일 12시간 0분
310 | 쌓기 | 뒤채움 및 다짐(소형장비) | - | 일당 | - | 보통인부 | 1 | 10 | 10 | 1 | 1.25 | 1일 6시간 0분
311 | 쌓기 | 뒤채움 및 다짐(소형장비) | - | 일당 | - | 굴착기0.2㎥ | 1 | 10 | 10 | 1 | 1.25 | 1일 6시간 0분
312 | 쌓기 | 뒤채움 및 다짐(소형장비) | - | 일당 | - | 진동롤러0.7ton | 1 | 10 | 10 | 1 | 1.25 | 1일 6시간 0분
313 | 쌓기 | 뒤채움 및 다짐(소형장비) | - | 일당 | - | 살수차5,500ℓ | 0.5 | 10 | 5 | 1 | 0.625 | 0일 15시간 0분
314 | 쌓기 | 뒤채움 및 다짐(대형장비) | - | 일당 | - | 특별인부 | 250 | 10 | 2500 | 1 | 312.5 | 312일 12시간 0분
315 | 쌓기 | 뒤채움 및 다짐(대형장비) | - | 일당 | - | 보통인부 | 1 | 10 | 10 | 1 | 1.25 | 1일 6시간 0분
316 | 쌓기 | 뒤채움 및 다짐(대형장비) | - | 일당 | - | 굴착기0.6㎥ | 1 | 10 | 10 | 1 | 1.25 | 1일 6시간 0분
317 | 쌓기 | 뒤채움 및 다짐(대형장비) | - | 일당 | - | 진동롤러10ton | 1 | 10 | 10 | 1 | 1.25 | 1일 6시간 0분
318 | 쌓기 | 뒤채움 및 다짐(대형장비) | - | 일당 | - | 진동롤러0.7ton | 1 | 10 | 10 | 1 | 1.25 | 1일 6시간 0분
319 | 쌓기 | 뒤채움 및 다짐(대형장비) | - | 일당 | - | 살수차5,500ℓ | 0.5 | 10 | 5 | 1 | 0.625 | 0일 15시간 0분
320 | 쌓기 | 되메우기 및 다짐(소형장비) | - | 일당 | - | 특별인부 | 130 | 10 | 1300 | 1 | 162.5 | 162일 12시간 0분
321 | 쌓기 | 되메우기 및 다짐(소형장비) | - | 일당 | - | 보통인부 | 1 | 10 | 10 | 1 | 1.25 | 1일 6시간 0분
322 | 쌓기 | 되메우기 및 다짐(소형장비) | - | 일당 | - | 굴착기0.2㎥ | 1 | 10 | 10 | 1 | 1.25 | 1일 6시간 0분
323 | 쌓기 | 되메우기 및 다짐(소형장비) | - | 일당 | - | 진동롤러0.7ton | 1 | 10 | 10 | 1 | 1.25 | 1일 6시간 0분
324 | 쌓기 | 되메우기 및 다짐(소형장비) | - | 일당 | - | 살수차5,500ℓ | 0.5 | 10 | 5 | 1 | 0.625 | 0일 15시간 0분
325 | 쌓기 | 되메우기 및 다짐(대형장비) | - | 일당 | - | 특별인부 | 290 | 10 | 2900 | 1 | 362.5 | 362일 12시간 0분
326 | 쌓기 | 되메우기 및 다짐(대형장비) | - | 일당 | - | 보통인부 | 1 | 10 | 10 | 1 | 1.25 | 1일 6시간 0분
327 | 쌓기 | 되메우기 및 다짐(대형장비) | - | 일당 | - | 굴착기0.6㎥ | 1 | 10 | 10 | 1 | 1.25 | 1일 6시간 0분
328 | 쌓기 | 되메우기 및 다짐(대형장비) | - | 일당 | - | 진동롤러10ton | 1 | 10 | 10 | 1 | 1.25 | 1일 6시간 0분
329 | 쌓기 | 되메우기 및 다짐(대형장비) | - | 일당 | - | 진동롤러0.7ton | 1 | 10 | 10 | 1 | 1.25 | 1일 6시간 0분
330 | 쌓기 | 되메우기 및 다짐(대형장비) | - | 일당 | - | 살수차5,500ℓ | 0.5 | 10 | 5 | 1 | 0.625 | 0일 15시간 0분
331 | 쌓기 | 기초지정 | 모래지정 | 일당 | - | 특별인부 | 110 | 10 | 1100 | 1 | 137.5 | 137일 12시간 0분
332 | 쌓기 | 기초지정 | 자갈지정 | 일당 | - | 특별인부 | 100 | 10 | 1000 | 1 | 125 | 125일 0시간 0분
333 | 쌓기 | 기초지정 | 잡석지정 | 일당 | - | 특별인부 | 90 | 10 | 900 | 1 | 112.5 | 112일 12시간 0분
334 | 용접공수 | 용접봉 | - | kg | - | 수용접 | 0.42 | 10 | 4.2 | 1 | 0.525 | 0일 12시간 36분
335 | 용접공수 | 이산화탄소 와이어 | - | kg | - | 반자동용접 | 0.23 | 10 | 2.3 | 1 | 0.2875 | 0일 6시간 54분
336 | 용접공수 | 탄산가스 | - | kg | - | 반자동용접 | 0.12 | 10 | 1.2 | 1 | 0.15 | 0일 3시간 36분
337 | 용접공수 | 잠호용접와이어 | - | kg | - | 자동용접 | 0.21 | 10 | 2.1 | 1 | 0.2625 | 0일 6시간 18분
338 | 용접공수 | 플럭스 | - | kg | - | 자동용접 | 0.21 | 10 | 2.1 | 1 | 0.2625 | 0일 6시간 18분
339 | 철골세우기 | 현장세우기 | 6층 미만 | 인 | - | 철골공 | 0.33 | 10 | 3.3 | 1 | 0.4125 | 0일 9시간 54분
340 | 철골세우기 | 현장세우기 | 20층 미만 | 인 | - | 철골공 | 0.44 | 10 | 4.4 | 1 | 0.55 | 0일 13시간 12분
341 | 철골세우기 | 현장세우기 | 30층 미만 | 인 | - | 철골공 | 0.52 | 10 | 5.2 | 1 | 0.65 | 0일 15시간 36분
342 | 철골세우기 | 현장세우기 | 40층 미만 | 인 | - | 철골공 | 0.59 | 10 | 5.9 | 1 | 0.7375 | 0일 17시간 42분
343 | 철골세우기 | 현장세우기 | 40층 이상 | 인 | - | 철골공 | 0.65 | 10 | 6.5 | 1 | 0.8125 | 0일 19시간 30분
344 | 철골세우기 | 현장세우기 | 6층 미만 | 인 | - | 비계공 | 0.14 | 10 | 1.4 | 1 | 0.175 | 0일 4시간 12분
345 | 철골세우기 | 현장세우기 | 20층 미만 | 인 | - | 비계공 | 0.18 | 10 | 1.8 | 1 | 0.225 | 0일 5시간 24분
346 | 철골세우기 | 현장세우기 | 30층 미만 | 인 | - | 비계공 | 0.22 | 10 | 2.2 | 1 | 0.275 | 0일 6시간 36분
347 | 철골세우기 | 현장세우기 | 40층 미만 | 인 | - | 비계공 | 0.24 | 10 | 2.4 | 1 | 0.3 | 0일 7시간 12분
348 | 철골세우기 | 현장세우기 | 40층 이상 | 인 | - | 비계공 | 0.27 | 10 | 2.7 | 1 | 0.3375 | 0일 8시간 6분
349 | 철골세우기 | 현장세우기 | 6층 미만 | 인 | - | 특별인부 | 0.07 | 10 | 0.7 | 1 | 0.0875 | 0일 2시간 6분
350 | 철골세우기 | 현장세우기 | 20층 미만 | 인 | - | 특별인부 | 0.09 | 10 | 0.9 | 1 | 0.1125 | 0일 2시간 42분
351 | 철골세우기 | 현장세우기 | 30층 미만 | 인 | - | 특별인부 | 0.11 | 10 | 1.1 | 1 | 0.1375 | 0일 3시간 18분
352 | 철골세우기 | 현장세우기 | 40층 미만 | 인 | - | 특별인부 | 0.12 | 10 | 1.2 | 1 | 0.15 | 0일 3시간 36분
353 | 철골세우기 | 현장세우기 | 40층 이상 | 인 | - | 특별인부 | 0.14 | 10 | 1.4 | 1 | 0.175 | 0일 4시간 12분
354 | 철골세우기 | 탑다운 공법 지하 현장세우기 | 지하4층 미만 | 인 | - | 철골공 | 0.812 | 10 | 8.12 | 1 | 1.015 | 1일 0시간 22분
355 | 철골세우기 | 탑다운 공법 지하 현장세우기 | 지하 7층 미만 | 인 | - | 철골공 | 0.878 | 10 | 8.78 | 1 | 1.0975 | 1일 2시간 20분
356 | 철골세우기 | 탑다운 공법 지하 현장세우기 | 지하 10층 미만 | 인 | - | 철골공 | 0.927 | 10 | 9.27 | 1 | 1.1587 | 1일 3시간 49분
357 | 철골세우기 | 탑다운 공법 지하 현장세우기 | 지하 10층 이상 | 인 | - | 철골공 | 0.976 | 10 | 9.76 | 1 | 1.22 | 1일 5시간 17분
358 | 철골세우기 | 탑다운 공법 지하 현장세우기 | 지하4층 미만 | 인 | - | 비계공 | 0.382 | 10 | 3.82 | 1 | 0.4775 | 0일 11시간 28분
359 | 철골세우기 | 탑다운 공법 지하 현장세우기 | 지하 7층 미만 | 인 | - | 비계공 | 0.344 | 10 | 3.44 | 1 | 0.43 | 0일 10시간 19분
360 | 철골세우기 | 탑다운 공법 지하 현장세우기 | 지하 10층 미만 | 인 | - | 비계공 | 0.306 | 10 | 3.06 | 1 | 0.3825 | 0일 9시간 11분
361 | 철골세우기 | 탑다운 공법 지하 현장세우기 | 지하 10층 이상 | 인 | - | 비계공 | 0.268 | 10 | 2.68 | 1 | 0.335 | 0일 8시간 2분
362 | 철골세우기 | 탑다운 공법 지하 현장세우기 | 지하4층 미만 | 인 | - | 특별인부 | 0.171 | 10 | 1.71 | 1 | 0.21375 | 0일 5시간 8분
363 | 철골세우기 | 탑다운 공법 지하 현장세우기 | 지하 7층 미만 | 인 | - | 특별인부 | 0.208 | 10 | 2.08 | 1 | 0.26 | 0일 6시간 14분
364 | 철골세우기 | 탑다운 공법 지하 현장세우기 | 지하 10층 미만 | 인 | - | 특별인부 | 0.242 | 10 | 2.42 | 1 | 0.3025 | 0일 7시간 16분
365 | 철골세우기 | 탑다운 공법 지하 현장세우기 | 지하 10층 이상 | 인 | - | 특별인부 | 0.276 | 10 | 2.76 | 1 | 0.345 | 0일 8시간 17분
366 | 고장력 볼트 본조임 | 고장력 볼트 본조임 | 30본/t미만 | 인 | - | 철골공 | 0.43 | 10 | 4.3 | 1 | 0.5375 | 0일 12시간 54분
367 | 고장력 볼트 본조임 | 고장력 볼트 본조임 | 50본/t미만 | 인 | - | 철골공 | 0.52 | 10 | 5.2 | 1 | 0.65 | 0일 15시간 36분
368 | 고장력 볼트 본조임 | 고장력 볼트 본조임 | 70본/t미만 | 인 | - | 철골공 | 0.59 | 10 | 5.9 | 1 | 0.7375 | 0일 17시간 42분
369 | 고장력 볼트 본조임 | 고장력 볼트 본조임 | 90본/t미만 | 인 | - | 철골공 | 0.66 | 10 | 6.6 | 1 | 0.825 | 0일 19시간 48분
370 | 고장력 볼트 본조임 | 고장력 볼트 본조임 | 110본/t미만 | 인 | - | 철골공 | 0.72 | 10 | 7.2 | 1 | 0.9 | 0일 21시간 36분
371 | 고장력 볼트 본조임 | 고장력 볼트 본조임 | 110본/t이상 | 인 | - | 철골공 | 0.74 | 10 | 7.4 | 1 | 0.925 | 0일 22시간 12분
372 | 고장력 볼트 본조임 | 고장력 볼트 본조임 | 30본/t미만 | 인 | - | 특별인부 | 0.12 | 10 | 1.2 | 1 | 0.15 | 0일 3시간 36분
373 | 고장력 볼트 본조임 | 고장력 볼트 본조임 | 50본/t미만 | 인 | - | 특별인부 | 0.14 | 10 | 1.4 | 1 | 0.175 | 0일 4시간 12분
374 | 고장력 볼트 본조임 | 고장력 볼트 본조임 | 70본/t미만 | 인 | - | 특별인부 | 0.16 | 10 | 1.6 | 1 | 0.2 | 0일 4시간 48분
375 | 고장력 볼트 본조임 | 고장력 볼트 본조임 | 90본/t미만 | 인 | - | 특별인부 | 0.18 | 10 | 1.8 | 1 | 0.225 | 0일 5시간 24분
376 | 고장력 볼트 본조임 | 고장력 볼트 본조임 | 110본/t미만 | 인 | - | 특별인부 | 0.2 | 10 | 2 | 1 | 0.25 | 0일 6시간 0분
377 | 고장력 볼트 본조임 | 고장력 볼트 본조임 | 110본/t이상 | 인 | - | 특별인부 | 0.2 | 10 | 2 | 1 | 0.25 | 0일 6시간 0분
378 | 현장용접 | 용접공 | - | 인 | - | - | 0.04 | 10 | 0.4 | 1 | 0.05 | 0일 1시간 12분
379 | 앵커볼트 | 앵커볼트 | 지름 16이하 | 인 | - | 철골공 | 0.05 | 10 | 0.5 | 1 | 0.0625 | 0일 1시간 30분
380 | 앵커볼트 | 앵커볼트 | 지름 20이하 | 인 | - | 철골공 | 0.08 | 10 | 0.8 | 1 | 0.1 | 0일 2시간 24분
381 | 앵커볼트 | 앵커볼트 | 지라 24이하 | 인 | - | 철골공 | 0.12 | 10 | 1.2 | 1 | 0.15 | 0일 3시간 36분
382 | 앵커볼트 | 앵커볼트 | 지름 28이하 | 인 | - | 철골공 | 0.16 | 10 | 1.6 | 1 | 0.2 | 0일 4시간 48분
383 | 앵커볼트 | 앵커볼트 | 지름 32이하 | 인 | - | 철골공 | 0.2 | 10 | 2 | 1 | 0.25 | 0일 6시간 0분
384 | 앵커볼트 | 앵커볼트 | 지름 40이하 | 인 | - | 철골공 | 0.23 | 10 | 2.3 | 1 | 0.2875 | 0일 6시간 54분
385 | 앵커볼트 | 앵커볼트 | 지름 16이하 | 인 | - | 특별인부 | 0.02 | 10 | 0.2 | 1 | 0.025 | 0일 0시간 36분
386 | 앵커볼트 | 앵커볼트 | 지름 20이하 | 인 | - | 특별인부 | 0.03 | 10 | 0.3 | 1 | 0.0375 | 0일 0시간 54분
387 | 앵커볼트 | 앵커볼트 | 지라 24이하 | 인 | - | 특별인부 | 0.05 | 10 | 0.5 | 1 | 0.0625 | 0일 1시간 30분
388 | 앵커볼트 | 앵커볼트 | 지름 28이하 | 인 | - | 특별인부 | 0.06 | 10 | 0.6 | 1 | 0.075 | 0일 1시간 48분
389 | 앵커볼트 | 앵커볼트 | 지름 32이하 | 인 | - | 특별인부 | 0.07 | 10 | 0.7 | 1 | 0.0875 | 0일 2시간 6분
390 | 앵커볼트 | 앵커볼트 | 지름 40이하 | 인 | - | 특별인부 | 0.09 | 10 | 0.9 | 1 | 0.1125 | 0일 2시간 42분
391 | 철골세우기용 장비의 가설 및 해체 이동 | 타워크레인 | - | 인 | 가설 | 비계공 | 42 | 10 | 420 | 1 | 52.5 | 52일 12시간 0분
392 | 철골세우기용 장비의 가설 및 해체 이동 | 타워크레인 | - | 인 | 해체장비 | 비계공 | 42 | 10 | 420 | 1 | 52.5 | 52일 12시간 0분
393 | 철골세우기용 장비의 가설 및 해체 이동 | 타워크레인 | - | 인 | 수직이동 | 비계공 | 6 | 10 | 60 | 1 | 7.5 | 7일 12시간 0분
394 | 데크플레이트 | 데크플레이트 가스절단 | 판두께 1.6m | 인 | - | 용접공 | 0.17 | 10 | 1.7 | 1 | 0.2125 | 0일 5시간 6분
395 | 데크플레이트 | 데크플레이트 가스절단 | 판두께 2.3m | 인 | - | 용접공 | 0.23 | 10 | 2.3 | 1 | 0.2875 | 0일 6시간 54분
396 | 데크플레이트 | 플리즈마 절단 | - | 인 | - | 철골공 | 0.05 | 10 | 0.5 | 1 | 0.0625 | 0일 1시간 30분
397 | 데크플레이트 | 플리즈마 절단 | - | 인 | - | 특별인부 | 0.02 | 10 | 0.2 | 1 | 0.025 | 0일 0시간 36분
398 | 데크플레이트 | 데크플레이트 설치 | - | 인 | - | 철골공 | 0.03 | 10 | 0.3 | 1 | 0.0375 | 0일 0시간 54분
399 | 데크플레이트 | 데크플레이트 설치 | - | 인 | - | 용접공 | 0.01 | 10 | 0.1 | 1 | 0.0125 | 0일 0시간 18분
400 | 데크플레이트 | 데크플레이트 설치 | - | 인 | - | 특별인부 | 0.01 | 10 | 0.1 | 1 | 0.0125 | 0일 0시간 18분
401 | 부대공사 | 부대철골 설치 | - | 인 | - | 철골공 | 1.67 | 10 | 16.7 | 1 | 2.0875 | 2일 2시간 6분
402 | 부대공사 | 부대철골 설치 | - | 인 | - | 특별인부 | 0.42 | 10 | 4.2 | 1 | 0.525 | 0일 12시간 36분
403 | 부대공사 | 부대철골 설치 | 50t | hr | 크레인 | - | 2.5 | 10 | 25 | 1 | 3.125 | 3일 3시간 0분
404 | 부대공사 | 스터드볼트 설치 | - | 인 | 데크플레이트 자동용접 | 용접공 | 1.52 | 10 | 15.2 | 1 | 1.9 | 1일 21시간 36분
405 | 부대공사 | 스터드볼트 설치 | - | 인 | 데크플레이트 수동용접 | 용접공 | 2.67 | 10 | 26.7 | 1 | 3.3375 | 3일 8시간 6분
406 | 부대공사 | 스터드볼트 설치 | - |  | 지하 철골 기둥 자동용접 | 용접공 | 0.94 | 10 | 9.4 | 1 | 1.175 | 1일 4시간 12분
407 | 부대공사 | 스터드볼트 설치 | - |  | 지하 철골 기둥 수동용접 | 용접공 | 1.65 | 10 | 16.5 | 1 | 2.0625 | 2일 1시간 30분
408 | 부대공사 | 스터드볼트 설치 | - |  | 데크플레이트 자동용접 | 특별인부 | 0.9 | 10 | 9 | 1 | 1.125 | 1일 3시간 0분
409 | 부대공사 | 스터드볼트 설치 | - |  | 데크플레이트 수동용접 | 특별인부 | 1.58 | 10 | 15.8 | 1 | 1.975 | 1일 23시간 24분
410 | 부대공사 | 스터드볼트 설치 | - |  | 지하 철골 기둥 자동용접 | 특별인부 | 0.63 | 10 | 6.3 | 1 | 0.7875 | 0일 18시간 54분
411 | 부대공사 | 스터드볼트 설치 | - |  | 지하 철골 기둥 수동용접 | 특별인부 | 1.11 | 10 | 11.1 | 1 | 1.3875 | 1일 9시간 18분
412 | 부대공사 | 철골내화피복뿜칠 | - | 인 | - | 도장공 | 0.062 | 10 | 0.62 | 1 | 0.0775 | 0일 1시간 52분
413 | 부대공사 | 철골내화피복뿜칠 | - | 인 | - | 특별인부 | 0.056 | 10 | 0.56 | 1 | 0.07 | 0일 1시간 41분
414 | 부대공사 | 철골내화피복뿜칠 | - | 인 | - | 보통인부 | 0.062 | 10 | 0.62 | 1 | 0.0775 | 0일 1시간 52분
415 | 부대공사 | 철골내화피복뿜칠 | 390x2 | hr | - | 그라우팅믹서 | 0.18 | 10 | 1.8 | 1 | 0.225 | 0일 5시간 24분
416 | 부대공사 | 철골내화피복뿜칠 | 40~125(l/min) | hr | - | 그라우팅 펌프 | 0.18 | 10 | 1.8 | 1 | 0.225 | 0일 5시간 24분
417 | 벽돌 | 벽돌쌓기 | 시공높이 3.6m이하 | 인 | 0.5B | 조적공 | 25 | 3 | 75 | 1 | 9.375 | 9일 9시간 0분
418 | 벽돌 | 벽돌쌓기 | 시공높이 3.6m이하 | 인 | 1.0B | 조적공 | 15 | 3 | 45 | 1 | 5.625 | 5일 15시간 0분
419 | 벽돌 | 벽돌쌓기 | 시공높이 3.6m이하 | 인 | 1.5B | 조적공 | 11 | 3 | 33 | 1 | 4.125 | 4일 3시간 0분
420 | 벽돌 | 벽돌쌓기 | 시공높이 3.6m이하 | 인 | 0.5B | 보통인부 | 25 | 1 | 25 | 1 | 3.125 | 3일 3시간 0분
421 | 벽돌 | 벽돌쌓기 | 시공높이 3.6m이하 | 인 | 1.0B | 보통인부 | 15 | 1 | 15 | 1 | 1.875 | 1일 21시간 0분
422 | 벽돌 | 벽돌쌓기 | 시공높이 3.6m이하 | 인 | 1.5B | 보통인부 | 11 | 1 | 11 | 1 | 1.375 | 1일 9시간 0분
423 | 벽돌 | 벽돌쌓기 | 시공높이 3.6m~ 7.2m 이하 | 인 | 0.5B | 조적공 | 23 | 3 | 69 | 1 | 8.625 | 8일 15시간 0분
424 | 벽돌 | 벽돌쌓기 | 시공높이 3.6m~ 7.2m 이하 | 인 | 1.0B | 조적공 | 13 | 3 | 39 | 1 | 4.875 | 4일 21시간 0분
425 | 벽돌 | 벽돌쌓기 | 시공높이 3.6m~ 7.2m 이하 | 인 | 1.5B | 조적공 | 10 | 3 | 30 | 1 | 3.75 | 3일 18시간 0분
426 | 벽돌 | 벽돌쌓기 | 시공높이 3.6m~ 7.2m 이하 | 인 | 0.5B | 보통인부 | 23 | 2 | 46 | 1 | 5.75 | 5일 18시간 0분
427 | 벽돌 | 벽돌쌓기 | 시공높이 3.6m~ 7.2m 이하 | 인 | 1.0B | 보통인부 | 13 | 2 | 26 | 1 | 3.25 | 3일 6시간 0분
428 | 벽돌 | 벽돌쌓기 | 시공높이 3.6m~ 7.2m 이하 | 인 | 1.5B | 보통인부 | 10 | 2 | 20 | 1 | 2.5 | 2일 12시간 0분
429 | 벽돌 | 치장쌓기 및 줄눈설치 | 시공높이 3.6m이하 | 인 | 0.5B | 조적공 | 20 | 3 | 60 | 1 | 7.5 | 7일 12시간 0분
430 | 벽돌 | 치장쌓기 및 줄눈설치 | 시공높이 3.6m이하 | 인 | 1.0B | 조적공 | 13 | 3 | 39 | 1 | 4.875 | 4일 21시간 0분
431 | 벽돌 | 치장쌓기 및 줄눈설치 | 시공높이 3.6m이하 | 인 | 1.5B | 조적공 | 9 | 3 | 27 | 1 | 3.375 | 3일 9시간 0분
432 | 벽돌 | 치장쌓기 및 줄눈설치 | 시공높이 3.6m이하 | 인 | 0.5B | 줄눈공 | 20 | 2 | 40 | 1 | 5 | 5일 0시간 0분
433 | 벽돌 | 치장쌓기 및 줄눈설치 | 시공높이 3.6m이하 | 인 | 1.0B | 줄눈공 | 13 | 2 | 26 | 1 | 3.25 | 3일 6시간 0분
434 | 벽돌 | 치장쌓기 및 줄눈설치 | 시공높이 3.6m이하 | 인 | 1.5B | 줄눈공 | 9 | 2 | 18 | 1 | 2.25 | 2일 6시간 0분
435 | 벽돌 | 치장쌓기 및 줄눈설치 | 시공높이 3.6m이하 | 인 | 0.5B | 보통인부 | 20 | 1 | 20 | 1 | 2.5 | 2일 12시간 0분
436 | 벽돌 | 치장쌓기 및 줄눈설치 | 시공높이 3.6m이하 | 인 | 1.0B | 보통인부 | 13 | 1 | 13 | 1 | 1.625 | 1일 15시간 0분
437 | 벽돌 | 치장쌓기 및 줄눈설치 | 시공높이 3.6m이하 | 인 | 1.5B | 보통인부 | 9 | 1 | 9 | 1 | 1.125 | 1일 3시간 0분
438 | 벽돌 | 치장쌓기 및 줄눈설치 | 시공높이 3.6m~ 7.2m 이하 | 인 | 0.5B | 조적공 | 18 | 3 | 54 | 1 | 6.75 | 6일 18시간 0분
439 | 벽돌 | 치장쌓기 및 줄눈설치 | 시공높이 3.6m~ 7.2m 이하 | 인 | 1.0B | 조적공 | 11 | 3 | 33 | 1 | 4.125 | 4일 3시간 0분
440 | 벽돌 | 치장쌓기 및 줄눈설치 | 시공높이 3.6m~ 7.2m 이하 | 인 | 1.5B | 조적공 | 8 | 3 | 24 | 1 | 3 | 3일 0시간 0분
441 | 벽돌 | 치장쌓기 및 줄눈설치 | 시공높이 3.6m~ 7.2m 이하 | 인 | 0.5B | 줄눈공 | 18 | 2 | 36 | 1 | 4.5 | 4일 12시간 0분
442 | 벽돌 | 치장쌓기 및 줄눈설치 | 시공높이 3.6m~ 7.2m 이하 | 인 | 1.0B | 줄눈공 | 11 | 2 | 22 | 1 | 2.75 | 2일 18시간 0분
443 | 벽돌 | 치장쌓기 및 줄눈설치 | 시공높이 3.6m~ 7.2m 이하 | 인 | 1.5B | 줄눈공 | 8 | 2 | 16 | 1 | 2 | 2일 0시간 0분
444 | 벽돌 | 치장쌓기 및 줄눈설치 | 시공높이 3.6m~ 7.2m 이하 | 인 | 0.5B | 보통인부 | 18 | 2 | 36 | 1 | 4.5 | 4일 12시간 0분
445 | 벽돌 | 치장쌓기 및 줄눈설치 | 시공높이 3.6m~ 7.2m 이하 | 인 | 1.0B | 보통인부 | 11 | 2 | 22 | 1 | 2.75 | 2일 18시간 0분
446 | 벽돌 | 치장쌓기 및 줄눈설치 | 시공높이 3.6m~ 7.2m 이하 | 인 | 1.5B | 보통인부 | 8 | 2 | 16 | 1 | 2 | 2일 0시간 0분
447 | 벽돌 | 아치쌓기 | - | 인 | 1.0B | 조적공 | 4.5 | 2 | 9 | 1 | 1.125 | 1일 3시간 0분
448 | 벽돌 | 아치쌓기 | - | 인 | 1.5B | 보통인부 | 3.6 | 10 | 36 | 1 | 4.5 | 4일 12시간 0분
449 | 벽돌 | 아치쌓기 | - | 인 | 1.0B | 조적공 | 2.2 | 10 | 22 | 1 | 2.75 | 2일 18시간 0분
450 | 벽돌 | 아치쌓기 | - | 인 | 1.5B | 보통인부 | 2 | 10 | 20 | 1 | 2.5 | 2일 12시간 0분
451 | 벽돌 | 아치쌓기 치장줄눈 설치 | - | 인 | 1.0B | 줄눈공 | 0.4 | 10 | 4 | 1 | 0.5 | 0일 12시간 0분
452 | 벽돌 | 아치쌓기 치장줄눈 설치 | - | 인 | 1.5B | 줄눈공 | 0.3 | 10 | 3 | 1 | 0.375 | 0일 9시간 0분
453 | 벽돌 | 인방보 설치 | - | 인 | 벽돌 | 조적공 | 0.06 | 10 | 0.6 | 1 | 0.075 | 0일 1시간 48분
454 | 벽돌 | 인방보 설치 | - | 인 | 치장벽돌 | 조적공 | 0.08 | 10 | 0.8 | 1 | 0.1 | 0일 2시간 24분
455 | 벽돌 | 인방보 설치 | - | 인 | 블록 | 조적공 | 0.08 | 10 | 0.8 | 1 | 0.1 | 0일 2시간 24분
456 | 벽돌 | 인방보 설치 | - | 인 | ALC 블록 | 조적공 | 0.06 | 10 | 0.6 | 1 | 0.075 | 0일 1시간 48분
457 | 블록 | 블록쌓기 | 390X190X190 | 인 | 시공높이 3.6m이하, 한면마감 | 조적공 | 20 | 10 | 200 | 1 | 25 | 25일 0시간 0분
458 | 블록 | 블록쌓기 | 390X190X150 | 인 | 시공높이 3.6m이하, 한면마감 | 조적공 | 24 | 3 | 72 | 1 | 9 | 9일 0시간 0분
459 | 블록 | 블록쌓기 | 390X150X100 | 인 | 시공높이 3.6m이하, 한면마감 | 조적공 | 28 | 3 | 84 | 1 | 10.5 | 10일 12시간 0분
460 | 블록 | 블록쌓기 | 390X190X190 | 인 | 시공높이 3.6m이하, 양면마감 | 보통인부 | 19 | 1 | 19 | 1 | 2.375 | 2일 9시간 0분
461 | 블록 | 블록쌓기 | 390X190X150 | 인 | 시공높이 3.6m이하, 양면마감 | 보통인부 | 23 | 1 | 23 | 1 | 2.875 | 2일 21시간 0분
462 | 블록 | 블록쌓기 | 390X150X100 | 인 | 시공높이 3.6m이하, 양면마감 | 보통인부 | 27 | 1 | 27 | 1 | 3.375 | 3일 9시간 0분
463 | 블록 | 블록쌓기 | 390X190X190 | 인 | 시공높이 3.6m~7.2m 이하,한면마감 | 조적공 | 19 | 3 | 57 | 1 | 7.125 | 7일 3시간 0분
464 | 블록 | 블록쌓기 | 390X190X150 | 인 | 시공높이 3.6m~7.2m 이하,한면마감 | 조적공 | 23 | 3 | 69 | 1 | 8.625 | 8일 15시간 0분
465 | 블록 | 블록쌓기 | 390X150X100 | 인 | 시공높이 3.6m~7.2m 이하,한면마감 | 조적공 | 27 | 3 | 81 | 1 | 10.125 | 10일 3시간 0분
466 | 블록 | 블록쌓기 | 390X190X190 | 인 | 시공높이 3.6m~7.2m 이하,양면마감 | 보통인부 | 18 | 1 | 18 | 1 | 2.25 | 2일 6시간 0분
467 | 블록 | 블록쌓기 | 390X190X150 | 인 | 시공높이 3.6m~7.2m 이하,양면마감 | 보통인부 | 22 | 1 | 22 | 1 | 2.75 | 2일 18시간 0분
468 | 블록 | 블록쌓기 | 390X150X100 | 인 | 시공높이 3.6m~7.2m 이하,양면마감 | 보통인부 | 25 | 1 | 25 | 1 | 3.125 | 3일 3시간 0분
469 | 블록 | 블록 보강쌓기 | 390X190X190 | 인 | 시공높이 3.6m이하, 한면마감 | 조적공 | 18 | 3 | 54 | 1 | 6.75 | 6일 18시간 0분
470 | 블록 | 블록 보강쌓기 | 390X190X150 | 인 | 시공높이 3.6m이하, 한면마감 | 조적공 | 22 | 3 | 66 | 1 | 8.25 | 8일 6시간 0분
471 | 블록 | 블록 보강쌓기 | 390X150X100 | 인 | 시공높이 3.6m이하, 한면마감 | 조적공 | 26 | 3 | 78 | 1 | 9.75 | 9일 18시간 0분
472 | 블록 | 블록 보강쌓기 | 390X190X190 | 인 | 시공높이 3.6m이하, 양면마감 | 보통인부 | 17 | 1 | 17 | 1 | 2.125 | 2일 3시간 0분
473 | 블록 | 블록 보강쌓기 | 390X190X150 | 인 | 시공높이 3.6m이하, 양면마감 | 보통인부 | 21 | 1 | 21 | 1 | 2.625 | 2일 15시간 0분
474 | 블록 | 블록 보강쌓기 | 390X150X100 | 인 | 시공높이 3.6m이하, 양면마감 | 보통인부 | 25 | 1 | 25 | 1 | 3.125 | 3일 3시간 0분
475 | 블록 | 블록 보강쌓기 | 390X190X190 | 인 | 시공높이 3.6m~7.2m 이하,한면마감 | 조적공 | 17 | 3 | 51 | 1 | 6.375 | 6일 9시간 0분
476 | 블록 | 블록 보강쌓기 | 390X190X150 | 인 | 시공높이 3.6m~7.2m 이하,한면마감 | 조적공 | 20 | 3 | 60 | 1 | 7.5 | 7일 12시간 0분
477 | 블록 | 블록 보강쌓기 | 390X150X100 | 인 | 시공높이 3.6m~7.2m 이하,한면마감 | 조적공 | 24 | 3 | 72 | 1 | 9 | 9일 0시간 0분
478 | 블록 | 블록 보강쌓기 | 390X190X190 | 인 | 시공높이 3.6m~7.2m 이하,양면마감 | 보통인부 | 16 | 2 | 32 | 1 | 4 | 4일 0시간 0분
479 | 블록 | 블록 보강쌓기 | 390X190X150 | 인 | 시공높이 3.6m~7.2m 이하,양면마감 | 보통인부 | 19 | 2 | 38 | 1 | 4.75 | 4일 18시간 0분
480 | 블록 | 블록 보강쌓기 | 390X150X100 | 인 | 시공높이 3.6m~7.2m 이하,양면마감 | 보통인부 | 23 | 2 | 46 | 1 | 5.75 | 5일 18시간 0분
481 | ALC | ALC 블록쌓기 | 600X400X100 | 인 | 시공높이 3.6m이하 | 조적공 | 23 | 3 | 69 | 1 | 8.625 | 8일 15시간 0분
482 | ALC | ALC 블록쌓기 | 600X400X125 | 인 | 시공높이 3.6m이하 | 조적공 | 10 | 3 | 30 | 1 | 3.75 | 3일 18시간 0분
483 | ALC | ALC 블록쌓기 | 600X300X150 | 인 | 시공높이 3.6m이하 | 조적공 | 18 | 3 | 54 | 1 | 6.75 | 6일 18시간 0분
484 | ALC | ALC 블록쌓기 | 600X300X200 | 인 | 시공높이 3.6m이하 | 조적공 | 17 | 3 | 51 | 1 | 6.375 | 6일 9시간 0분
485 | ALC | ALC 블록쌓기 | 600X400X100 | 인 | 시공높이 3.6m이하 | 보통인부 | 23 | 1 | 23 | 1 | 2.875 | 2일 21시간 0분
486 | ALC | ALC 블록쌓기 | 600X400X125 | 인 | 시공높이 3.6m이하 | 보통인부 | 10 | 1 | 10 | 1 | 1.25 | 1일 6시간 0분
487 | ALC | ALC 블록쌓기 | 600X300X150 | 인 | 시공높이 3.6m이하 | 보통인부 | 18 | 1 | 18 | 1 | 2.25 | 2일 6시간 0분
488 | ALC | ALC 블록쌓기 | 600X300X200 | 인 | 시공높이 3.6m이하 | 보통인부 | 17 | 1 | 17 | 1 | 2.125 | 2일 3시간 0분
489 | ALC | ALC 블록쌓기 | 600X400X100 | 인 | 시공높이 3.6m~7.2m 이하 | 조적공 | 22 | 3 | 66 | 1 | 8.25 | 8일 6시간 0분
490 | ALC | ALC 블록쌓기 | 600X400X125 | 인 | 시공높이 3.6m~7.2m 이하 | 조적공 | 19 | 3 | 57 | 1 | 7.125 | 7일 3시간 0분
491 | ALC | ALC 블록쌓기 | 600X300X150 | 인 | 시공높이 3.6m~7.2m 이하 | 조적공 | 17 | 3 | 51 | 1 | 6.375 | 6일 9시간 0분
492 | ALC | ALC 블록쌓기 | 600X300X200 | 인 | 시공높이 3.6m~7.2m 이하 | 조적공 | 16 | 3 | 48 | 1 | 6 | 6일 0시간 0분
493 | ALC | ALC 블록쌓기 | 600X400X100 | 인 | 시공높이 3.6m~7.2m 이하 | 보통인부 | 22 | 2 | 44 | 1 | 5.5 | 5일 12시간 0분
494 | ALC | ALC 블록쌓기 | 600X400X125 | 인 | 시공높이 3.6m~7.2m 이하 | 보통인부 | 19 | 2 | 38 | 1 | 4.75 | 4일 18시간 0분
495 | ALC | ALC 블록쌓기 | 600X300X150 | 인 | 시공높이 3.6m~7.2m 이하 | 보통인부 | 17 | 2 | 34 | 1 | 4.25 | 4일 6시간 0분
496 | ALC | ALC 블록쌓기 | 600X300X200 | 인 | 시공높이 3.6m~7.2m 이하 | 보통인부 | 16 | 2 | 32 | 1 | 4 | 4일 0시간 0분
497 | ALC | ALC 패널쌓기 | 패널두께 75 | 인 | - | 조적공 | 22 | 10 | 220 | 1 | 27.5 | 27일 12시간 0분
498 | ALC | ALC 패널쌓기 | 패널두께 100 | 인 | - | 조적공 | 19 | 10 | 190 | 1 | 23.75 | 23일 18시간 0분
499 | ALC | ALC 패널쌓기 | 패널두께 125 | 인 | - | 조적공 | 16 | 10 | 160 | 1 | 20 | 20일 0시간 0분
500 | ALC | ALC 패널쌓기 | 패널두께 150 | 인 | - | 조적공 | 14 | 10 | 140 | 1 | 17.5 | 17일 12시간 0분
501 | ALC | ALC 패널쌓기 | 패널두께 175 | 인 | - | 조적공 | 13 | 10 | 130 | 1 | 16.25 | 16일 6시간 0분
502 | ALC | ALC 패널쌓기 | 패널두께 200 | 인 | - | 조적공 | 11 | 10 | 110 | 1 | 13.75 | 13일 18시간 0분
503 | ALC | ALC 패널쌓기 | 패널두께 75 | 인 | - | 보통인부 | 22 | 10 | 220 | 1 | 27.5 | 27일 12시간 0분
504 | ALC | ALC 패널쌓기 | 패널두께 100 | 인 | - | 보통인부 | 19 | 10 | 190 | 1 | 23.75 | 23일 18시간 0분
505 | ALC | ALC 패널쌓기 | 패널두께 125 | 인 | - | 보통인부 | 16 | 10 | 160 | 1 | 20 | 20일 0시간 0분
506 | ALC | ALC 패널쌓기 | 패널두께 150 | 인 | - | 보통인부 | 14 | 10 | 140 | 1 | 17.5 | 17일 12시간 0분
507 | ALC | ALC 패널쌓기 | 패널두께 175 | 인 | - | 보통인부 | 13 | 10 | 130 | 1 | 16.25 | 16일 6시간 0분
508 | ALC | ALC 패널쌓기 | 패널두께 200 | 인 | - | 보통인부 | 11 | 10 | 110 | 1 | 13.75 | 13일 18시간 0분
509 | 타일공사 | 바탕고르기 | - | 인 | 벽 | 미장공 | 45 | 10 | 450 | 1 | 56.25 | 56일 6시간 0분
510 | 타일공사 | 바탕고르기 | - | 인 | 벽 | 보통인부 | 45 | 10 | 450 | 1 | 56.25 | 56일 6시간 0분
511 | 타일공사 | 바탕고르기 | - | 인 | 벽 | 미장공 | 62 | 10 | 620 | 1 | 77.5 | 77일 12시간 0분
512 | 타일공사 | 바탕고르기 | - | 인 | 벽 | 보통인부 | 62 | 10 | 620 | 1 | 77.5 | 77일 12시간 0분
513 | 타일공사 | 타일줄눈 설치 | 0.04~0.10 | 인 | 바닥면 | 줄눈공 | 0.016 | 10 | 0.16 | 1 | 0.02 | 0일 0시간 29분
514 | 타일공사 | 타일줄눈 설치 | 0.11~0.20 | 인 | 바닥면 | 줄눙공 | 0.013 | 10 | 0.13 | 1 | 0.01625 | 0일 0시간 23분
515 | 타일공사 | 타일줄눈 설치 | 0.21~0.40 | 인 | 바닥면 | 눌눈공 | 0.011 | 10 | 0.11 | 1 | 0.01375 | 0일 0시간 20분
516 | 타일공사 | 타일줄눈 설치 | 0.04~0.10 | 인 | 벽면 | 줄눈공 | 0.02 | 10 | 0.2 | 1 | 0.025 | 0일 0시간 36분
517 | 타일공사 | 타일줄눈 설치 | 0.11~0.20 | 인 | 벽면 | 줄눙공 | 0.017 | 10 | 0.17 | 1 | 0.02125 | 0일 0시간 31분
518 | 타일공사 | 타일줄눈 설치 | 0.21~0.40 | 인 | 벽면 | 눌눈공 | 0.015 | 10 | 0.15 | 1 | 0.01875 | 0일 0시간 27분
519 | 타일공사 | 떠붙이기 | 0.04~0.10 | 인 | - | 타일공 | 13 | 10 | 130 | 1 | 16.25 | 16일 6시간 0분
520 | 타일공사 | 떠붙이기 | 0.11~0.20 | 인 | - | 타일공 | 15 | 10 | 150 | 1 | 18.75 | 18일 18시간 0분
521 | 타일공사 | 떠붙이기 | 0.21~0.40 | 인 | - | 타일공 | 16 | 10 | 160 | 1 | 20 | 20일 0시간 0분
522 | 타일공사 | 떠붙이기 | 0.04~0.10 | 인 | - | 보통인부 | 13 | 10 | 130 | 1 | 16.25 | 16일 6시간 0분
523 | 타일공사 | 떠붙이기 | 0.11~0.20 | 인 | - | 보통인부 | 15 | 10 | 150 | 1 | 18.75 | 18일 18시간 0분
524 | 타일공사 | 떠붙이기 | 0.21~0.40 | 인 | - | 보통인부 | 16 | 10 | 160 | 1 | 20 | 20일 0시간 0분
525 | 타일공사 | 압착 붙이기 | 0.04~0.10 | 인 | 바닥면 | 타일공 | 18 | 10 | 180 | 1 | 22.5 | 22일 12시간 0분
526 | 타일공사 | 압착 붙이기 | 0.11~0.20 | 인 | 바닥면 | 타일공 | 21 | 10 | 210 | 1 | 26.25 | 26일 6시간 0분
527 | 타일공사 | 압착 붙이기 | 0.21~0.40 | 인 | 바닥면 | 타일공 | 22 | 10 | 220 | 1 | 27.5 | 27일 12시간 0분
528 | 타일공사 | 압착 붙이기 | 0.04~0.10 | 인 | 바닥면 | 보통인부 | 18 | 10 | 180 | 1 | 22.5 | 22일 12시간 0분
529 | 타일공사 | 압착 붙이기 | 0.11~0.20 | 인 | 바닥면 | 보통인부 | 21 | 10 | 210 | 1 | 26.25 | 26일 6시간 0분
530 | 타일공사 | 압착 붙이기 | 0.21~0.40 | 인 | 바닥면 | 보통인부 | 22 | 10 | 220 | 1 | 27.5 | 27일 12시간 0분
531 | 타일공사 | 압착 붙이기 | 0.04~0.10 | 인 | 벽면 | 타일공 | 15 | 10 | 150 | 1 | 18.75 | 18일 18시간 0분
532 | 타일공사 | 압착 붙이기 | 0.11~0.20 | 인 | 벽면 | 타일공 | 16 | 10 | 160 | 1 | 20 | 20일 0시간 0분
533 | 타일공사 | 압착 붙이기 | 0.21~0.40 | 인 | 벽면 | 타일공 | 18 | 10 | 180 | 1 | 22.5 | 22일 12시간 0분
534 | 타일공사 | 압착 붙이기 | 0.04~0.10 | 인 | 벽면 | 보통인부 | 15 | 10 | 150 | 1 | 18.75 | 18일 18시간 0분
535 | 타일공사 | 압착 붙이기 | 0.11~0.20 | 인 | 벽면 | 보통인부 | 16 | 10 | 160 | 1 | 20 | 20일 0시간 0분
536 | 타일공사 | 압착 붙이기 | 0.21~0.40 | 인 | 벽면 | 보통인부 | 18 | 10 | 180 | 1 | 22.5 | 22일 12시간 0분
537 | 타일공사 | 접착붙이기 | 0.04~0.10 | 인 | - | 타일공 | 25 | 10 | 250 | 1 | 31.25 | 31일 6시간 0분
538 | 타일공사 | 접착붙이기 | 0.11~0.20 | 인 | - | 타일공 | 26 | 10 | 260 | 1 | 32.5 | 32일 12시간 0분
539 | 타일공사 | 접착붙이기 | 0.21~0.40 | 인 | - | 타일공 | 28 | 10 | 280 | 1 | 35 | 35일 0시간 0분
540 | 타일공사 | 접착붙이기 | 0.04~0.10 | 인 | - | 보통인부 | 25 | 10 | 250 | 1 | 31.25 | 31일 6시간 0분
541 | 타일공사 | 접착붙이기 | 0.11~0.20 | 인 | - | 보통인부 | 26 | 10 | 260 | 1 | 32.5 | 32일 12시간 0분
542 | 타일공사 | 접착붙이기 | 0.21~0.40 | 인 | - | 보통인부 | 28 | 10 | 280 | 1 | 35 | 35일 0시간 0분
543 | 타일공사 | 접착붙이기(에폭시) | 0.21~0.40 | 인 | - | 타일공 | 21 | 2 | 42 | 1 | 5.25 | 5일 6시간 0분
544 | 타일공사 | 접착붙이기(에폭시) | 0.21~0.40 | 인 | - | 보통인부 | 21 | 1 | 21 | 1 | 2.625 | 2일 15시간 0분
545 | 타일공사 | 접착붙이기(에폭시) | 0.40~0.75 | 인 | - | 타일공 | 30 | 3 | 90 | 1 | 11.25 | 11일 6시간 0분
546 | 타일공사 | 접착붙이기(에폭시) | 0.40~0.75 | 인 | - | 보통인부 | 30 | 1 | 30 | 1 | 3.75 | 3일 18시간 0분
547 | 목공사 | 먹매김 | - | 인/㎡ | 거푸집 먹매김 주택 | 건축목공 | 0.021 | 10 | 0.21 | 1 | 0.02625 | 0일 0시간 38분
548 | 목공사 | 먹매김 | - | 인/㎡ | 거푸집 먹매김 일반 | 건축목공 | 0.012 | 10 | 0.12 | 1 | 0.015 | 0일 0시간 22분
549 | 목공사 | 먹매김 | - | 인/㎡ | 거푸집 먹매김 주택 | 건축목공 | 0.09 | 10 | 0.9 | 1 | 0.1125 | 0일 2시간 42분
550 | 목공사 | 먹매김 | - | 인/㎡ | 거푸집 먹매김 일반 | 건축목공 | 0.05 | 10 | 0.5 | 1 | 0.0625 | 0일 1시간 30분
551 | 목공사 | 마루틀 설치 | - | 인/일당 | - | 건축목공 | 4 | 75 | 300 | 1 | 37.5 | 37일 12시간 0분
552 | 목공사 | 마루틀 설치 | - | 인/일당 | - | 보통인부 | 1 | 75 | 75 | 1 | 9.375 | 9일 9시간 0분
553 | 목공사 | 마루바탕설치 | - | 인/일당 | - | 건축목공 | 4 | 155 | 620 | 1 | 77.5 | 77일 12시간 0분
554 | 목공사 | 마루바탕설치 | - | 인/일당 | - | 보통인부 | 1 | 155 | 155 | 1 | 19.375 | 19일 9시간 0분
555 | 목공사 | 마루널설치 | - | 인/일당 | - | 건축목공 | 4 | 70 | 280 | 1 | 35 | 35일 0시간 0분
556 | 목공사 | 마루널설치 | - | 인/일당 | - | 보통인부 | 1 | 70 | 70 | 1 | 8.75 | 8일 18시간 0분
557 | 목공사 | 벽체틀설치 | - | 인/일당 | - | 건축목공 | 2 | 75 | 150 | 1 | 18.75 | 18일 18시간 0분
558 | 목공사 | 벽체틀설치 | - | 인/일당 | - | 보통인부 | 1 | 75 | 75 | 1 | 9.375 | 9일 9시간 0분
559 | 목공사 | 칸막이벽돌 설치 | - | 인/일당 | - | 건축목공 | 2 | 20 | 40 | 1 | 5 | 5일 0시간 0분
560 | 목공사 | 칸막이벽돌 설치 | - | 인/일당 | - | 보통인부 | 1 | 20 | 20 | 1 | 2.5 | 2일 12시간 0분
561 | 목공사 | 벽체합판설치 | - | 인/일당 | - | 건축목공 | 2 | 40 | 80 | 1 | 10 | 10일 0시간 0분
562 | 목공사 | 벽체합판 설치 | - | 인/일당 | - | 보통인부 | 1 | 40 | 40 | 1 | 5 | 5일 0시간 0분
563 | 목공사 | 수장합판 설치 | - | 인/일당 | - | 건축목공 | 2 | 37 | 74 | 1 | 9.25 | 9일 6시간 0분
564 | 목공사 | 수장합판 설치 | - | 인/일당 | - | 보통인부 | 1 | 37 | 37 | 1 | 4.625 | 4일 15시간 0분
565 | 목공사 | 접착제 | - | kg | - | - | 0.27 | 10 | 2.7 | 1 | 0.3375 | 0일 8시간 6분
566 | 목공사 | 커튼박스 설치 | - | 인/일당 | - | 건축목공 | 0.037 | 10 | 0.37 | 1 | 0.04625 | 0일 1시간 7분
567 | 목공사 | 커튼박스 설치 | - | 인/일당 | - | 보통인부 | 0.004 | 10 | 0.04 | 1 | 0.005 | 0일 0시간 7분
568 | 목공사 | 토대설치 | - | 인/일당 | - | 건축목공 | 0.073 | 10 | 0.73 | 1 | 0.09125 | 0일 2시간 11분
569 | 목공사 | 토대설치 | - | 인/일당 | - | 보통인부 | 0.025 | 10 | 0.25 | 1 | 0.03125 | 0일 0시간 45분
570 | 목공사 | 목재데크툴 설치 | - | 인/일당 | 평구조 | 철공 | 3 | 0.4 | 1.2 | 1 | 0.15 | 0일 3시간 36분
571 | 목공사 | 목재데크툴설치 | - | 인/일당 | 평구조 | 용접공 | 1 | 0.4 | 0.4 | 1 | 0.05 | 0일 1시간 12분
572 | 목공사 | 목재데크툴 설치 | - | 인/일당 | 평구조 | 보통인부 | 1 | 0.4 | 0.4 | 1 | 0.05 | 0일 1시간 12분
573 | 목공사 | 목재데크툴설치 | - | 인/일당 | 계단구조 | 철공 | 4 | 0.32 | 1.28 | 1 | 0.16 | 0일 3시간 50분
574 | 목공사 | 목재데크툴 설치 | - | 인/일당 | 계단구조 | 용접공 | 1 | 0.32 | 0.32 | 1 | 0.04 | 0일 0시간 58분
575 | 목공사 | 목재데크툴설치 | - | 인/일당 | 계단구조 | 보통인부 | 2 | 0.32 | 0.64 | 1 | 0.08 | 0일 1시간 55분
576 | 목공사 | 목재데크 설치 | - | 인/일당 | - | 건축목공 | 3 | 18 | 54 | 1 | 6.75 | 6일 18시간 0분
577 | 목공사 | 목재데크 설치 | - | 인/일당 | - | 보통인부 | 1 | 18 | 18 | 1 | 2.25 | 2일 6시간 0분
578 | 수장공사 | PVC재 바닥재 설치 | - | 인/일당 | 타일형 | 내장공 | 2 | 40 | 80 | 1 | 10 | 10일 0시간 0분
579 | 수장공사 | PVC재 바닥재 설치 | - | 인/일당 | 시트형 (전면접착) | 내장공 | 2 | 100 | 200 | 1 | 25 | 25일 0시간 0분
580 | 수장공사 | PVC재 바닥재 설치 | - | 인/일당 | 시트형(부분접착) | 내장공 | 2 | 140 | 280 | 1 | 35 | 35일 0시간 0분
581 | 수장공사 | PVC재 바닥재 설치 | - | 인/일당 | 타일형 | 보통인부 | 1 | 40 | 40 | 1 | 5 | 5일 0시간 0분
582 | 수장공사 | PVC재 바닥재 설치 | - | 인/일당 | 시트형 (전면접착) | 보통인부 | 1 | 100 | 100 | 1 | 12.5 | 12일 12시간 0분
583 | 수장공사 | PVC재 바닥재 설치 | - | 인/일당 | 시트형(부분접착) | 보통인부 | 1 | 140 | 140 | 1 | 17.5 | 17일 12시간 0분
584 | 수장공사 | 카페트 설치 | - | 인/일당 | - | 내장공 | 2 | 40 | 80 | 1 | 10 | 10일 0시간 0분
585 | 수장공사 | 카페트 설치 | - | 인/일당 | - | 보통인부 | 1 | 40 | 40 | 1 | 5 | 5일 0시간 0분
586 | 수장공사 | 플로어링 마루 설치 | - | 인/일당 | - | 내장공 | 2 | 50 | 100 | 1 | 12.5 | 12일 12시간 0분
587 | 수장공사 | 플로어링 마루 설치 | - | 인/일당 | - | 보통인부 | 1 | 50 | 50 | 1 | 6.25 | 6일 6시간 0분
588 | 수장공사 | 이중바닥 설치 | - | 인/일당 | 독립지지 다리방식 | 내장공 | 2 | 27 | 54 | 1 | 6.75 | 6일 18시간 0분
589 | 수장공사 | 이중바닥 설치 | - | 인/일당 | 장선방식 | 내장공 | 2 | 22 | 44 | 1 | 5.5 | 5일 12시간 0분
590 | 수장공사 | 이중바닥 설치 | - | 인/일당 | 독립지지 다리방식 | 보통인부 | 1 | 27 | 27 | 1 | 3.375 | 3일 9시간 0분
591 | 수장공사 | 이중바닥 설치 | - | 인/일당 | 장선방식 | 보통인부 | 1 | 22 | 22 | 1 | 2.75 | 2일 18시간 0분
592 | 수장공사 | 천장흡음텍스 설치 | - | 인/일당 | - | 내장공 | 2 | 45 | 90 | 1 | 11.25 | 11일 6시간 0분
593 | 수장공사 | 천장흡음텍스 설치 | - | 인/일당 | - | 내장공 | 2 | 45 | 90 | 1 | 11.25 | 11일 6시간 0분
594 | 수장공사 | 천장흡음텍스 설치 | - | 인/일당 | - | 보통인부 | 1 | 45 | 45 | 1 | 5.625 | 5일 15시간 0분
595 | 수장공사 | 천장흡음텍스 설치 | - | 인/일당 | - | 보통인부 | 1 | 45 | 45 | 1 | 5.625 | 5일 15시간 0분
596 | 수장공사 | 천장 열경화성수지천장판 설치 | - | 인/일당 | 개당 0.2m3 이하 | 내장공 | 2 | 45 | 90 | 1 | 11.25 | 11일 6시간 0분
597 | 수장공사 | 천장 열경화성수지천장판 설치 | - | 인/일당 | 개당 0.4m3 이하 | 내장공 | 2 | 55 | 110 | 1 | 13.75 | 13일 18시간 0분
598 | 수장공사 | 천장 열경화성수지천장판 설치 | - | 인/일당 | 개당 0.2m3 이하 | 보통인부 | 1 | 45 | 45 | 1 | 5.625 | 5일 15시간 0분
599 | 수장공사 | 천장 열경화성수지천장판 설치 | - | 인/일당 | 개당 0.4m3 이하 | 보통인부 | 1 | 55 | 55 | 1 | 6.875 | 6일 21시간 0분
600 | 수장공사 | 천장 석고판 설치 | - | 인/일당 | 바탕용 1겹 | 내장공 | 2 | 45 | 90 | 1 | 11.25 | 11일 6시간 0분
601 | 수장공사 | 천장 석고판 설치 | - | 인/일당 | 바타용 2겹 | 내장공 | 2 | 35 | 70 | 1 | 8.75 | 8일 18시간 0분
602 | 수장공사 | 천장 석고판 설치 | - | 인/일당 | 치장용 | 내장공 | 2 | 25 | 50 | 1 | 6.25 | 6일 6시간 0분
603 | 수장공사 | 천장 석고판 설치 | - | 인/일당 | 바탕용 1겹 | 보통인부 | 1 | 45 | 45 | 1 | 5.625 | 5일 15시간 0분
604 | 수장공사 | 천장 석고판 설치 | - | 인/일당 | 바타용 2겹 | 보통인부 | 1 | 35 | 35 | 1 | 4.375 | 4일 9시간 0분
605 | 수장공사 | 천장 석고판 설치 | - | 인/일당 | 치장용 | 보통인부 | 1 | 25 | 25 | 1 | 3.125 | 3일 3시간 0분
606 | 수장공사 | 벽 석고판 설치 (나사고정) | - | 인/일당 | 바탕용 1겹 | 내장공 | 2 | 60 | 120 | 1 | 15 | 15일 0시간 0분
607 | 수장공사 | 벽 석고판 설치 (나사고정) | - | 인/일당 | 바타용 2겹 | 내장공 | 2 | 45 | 90 | 1 | 11.25 | 11일 6시간 0분
608 | 수장공사 | 벽 석고판 설치 (나사고정) | - | 인/일당 | 치장용 | 내장공 | 2 | 30 | 60 | 1 | 7.5 | 7일 12시간 0분
609 | 수장공사 | 벽 석고판 설치 (나사고정) | - | 인/일당 | 바탕용 1겹 | 보통인부 | 1 | 60 | 60 | 1 | 7.5 | 7일 12시간 0분
610 | 수장공사 | 벽 석고판 설치 (나사고정) | - | 인/일당 | 바타용 2겹 | 보통인부 | 1 | 45 | 45 | 1 | 5.625 | 5일 15시간 0분
611 | 수장공사 | 벽 석고판 설치 (나사고정) | - | 인/일당 | 치장용 | 보통인부 | 1 | 30 | 30 | 1 | 3.75 | 3일 18시간 0분
612 | 수장공사 | 벽 석고판 설치 (접착제 붙임) | - | 인/일당 | - | 내장공 | 2 | 70 | 140 | 1 | 17.5 | 17일 12시간 0분
613 | 수장공사 | 벽 석고판 설치 (접착제 붙임) | - | 인/일당 | - | 내장공 | 2 | 70 | 140 | 1 | 17.5 | 17일 12시간 0분
614 | 수장공사 | 벽 석고판 설치 (접착제 붙임) | - | 인/일당 | - | 보통인부 | 1 | 70 | 70 | 1 | 8.75 | 8일 18시간 0분
615 | 수장공사 | 벽 석고판 설치 (접착제 붙임) | - | 인/일당 | - | 보통인부 | 1 | 70 | 70 | 1 | 8.75 | 8일 18시간 0분
616 | 수장공사 | 샌드위치 패널 설치 | - | 인/일당 | 칸막이벽 | 내장공 | 2 | 20 | 40 | 1 | 5 | 5일 0시간 0분
617 | 수장공사 | 샌드위치 패널 설치 | - | 인/일당 | 칸막이벽 | 보통인부 | 1 | 20 | 20 | 1 | 2.5 | 2일 12시간 0분
618 | 수장공사 | 샌드위치 패널 설치 | - | 인/일당 | 지붕 | 내장공 | 3 | 80 | 240 | 1 | 30 | 30일 0시간 0분
619 | 수장공사 | 샌드위치 패널 설치 | - | 인/일당 | 지붕 | 보통인부 | 1 | 80 | 80 | 1 | 10 | 10일 0시간 0분
620 | 수장공사 | 흡음판 설치 | - | 인/일당 | - | 내장공 | 2 | 40 | 80 | 1 | 10 | 10일 0시간 0분
621 | 수장공사 | 흡음판 설치 | - | 인/일당 | - | 보통인부 | 1 | 40 | 40 | 1 | 5 | 5일 0시간 0분
622 | 수장공사 | 걸레받이 설치 | - | 인/일당 | 식재류 | 석공 | 3 | 25 | 75 | 1 | 9.375 | 9일 9시간 0분
623 | 수장공사 | 걸레받이 설치 | - | 인/일당 | 식재류 | 보통인부 | 1 | 25 | 25 | 1 | 3.125 | 3일 3시간 0분
624 | 수장공사 | 걸레받이 설치 | - | 인/일당 | 합성수지류 | 내장공 | 2 | 200 | 400 | 1 | 50 | 50일 0시간 0분
625 | 수장공사 | 걸레받이 설치 | - | 인/일당 | 합성수지류 | 보통인부 | 1 | 200 | 200 | 1 | 25 | 25일 0시간 0분
626 | 수장공사 | 걸레받이 설치 | - | 인/일당 | 중밀도섬유판 | 내장공 | 2 | 165 | 330 | 1 | 41.25 | 41일 6시간 0분
627 | 수장공사 | 걸레받이 설치 | - | 인/일당 | 중밀도섬유판 | 보통인부 | 1 | 165 | 165 | 1 | 20.625 | 20일 15시간 0분
628 | 수장공사 | 마루귀틀 설치 | - | 인/일당 | - | 내장공 | 0.06 | 10 | 0.6 | 1 | 0.075 | 0일 1시간 48분
629 | 수장공사 | 마루귀틀 설치 | - | 인/일당 | - | 보통인부 | 0.01 | 10 | 0.1 | 1 | 0.0125 | 0일 0시간 18분
630 | 수장공사 | 도배바름 | - | 인/일당 | 합판, 석보고보드면 | 도배공 | 2 | 85 | 170 | 1 | 21.25 | 21일 6시간 0분
631 | 수장공사 | 도배바름 | - | 인/일당 |  | 도배공 | 2 | 95 | 190 | 1 | 23.75 | 23일 18시간 0분
632 | 수장공사 | 도배바름 | - | 인/일당 | 합판, 석보고보드면 | 보통인부 | 1 | 85 | 85 | 1 | 10.625 | 10일 15시간 0분
633 | 수장공사 | 도배바름 | - | 인/일당 | 콘크리트, 모르타르면 | 보통인부 | 1 | 95 | 95 | 1 | 11.875 | 11일 21시간 0분
634 | 수장공사 | 단열재 공간넣기 | - | 인/일당 | 단열두께50mm 이하 | 내장공 | 2 | 100 | 200 | 1 | 25 | 25일 0시간 0분
635 | 수장공사 | 단열재 공간넣기 | - | 인/일당 | 단열두께100mm 이하 | 내장공 | 2 | 90 | 180 | 1 | 22.5 | 22일 12시간 0분
636 | 수장공사 | 단열재 공간넣기 | - | 인/일당 | 단열두께200mm 이하 | 내장공 | 2 | 85 | 170 | 1 | 21.25 | 21일 6시간 0분
637 | 수장공사 | 단열재 공간넣기 | - | 인/일당 | 단열두께300mm 이하 | 내장공 | 2 | 80 | 160 | 1 | 20 | 20일 0시간 0분
638 | 수장공사 | 단열재 공간넣기 | - | 인/일당 | 단열두께50mm 이하 | 보통인부 | 1 | 100 | 100 | 1 | 12.5 | 12일 12시간 0분
639 | 수장공사 | 단열재 공간넣기 | - | 인/일당 | 단열두께100mm 이하 | 보통인부 | 1 | 90 | 90 | 1 | 11.25 | 11일 6시간 0분
640 | 수장공사 | 단열재 공간넣기 | - | 인/일당 | 단열두께200mm 이하 | 보통인부 | 1 | 85 | 85 | 1 | 10.625 | 10일 15시간 0분
641 | 수장공사 | 단열재 공간넣기 | - | 인/일당 | 단열두께300mm 이하 | 보통인부 | 1 | 80 | 80 | 1 | 10 | 10일 0시간 0분
642 | 수장공사 | 단열재 접착제 붙이기 | - | 인/일당 | 단열두께50mm 이하 (벽) | 내장공 | 2 | 47 | 94 | 1 | 11.75 | 11일 18시간 0분
643 | 수장공사 | 단열재 접착제 붙이기 | - | 인/일당 | 단열두께100mm 이하(벽) | 내장공 | 2 | 42 | 84 | 1 | 10.5 | 10일 12시간 0분
644 | 수장공사 | 단열재 접착제 붙이기 | - | 인/일당 | 단열두께200mm 이하(벽) | 내장공 | 2 | 40 | 80 | 1 | 10 | 10일 0시간 0분
645 | 수장공사 | 단열재 접착제 붙이기 | - | 인/일당 | 단열두께300mm 이하(벽) | 내장공 | 2 | 38 | 76 | 1 | 9.5 | 9일 12시간 0분
646 | 수장공사 | 단열재 접착제 붙이기 | - | 인/일당 | 단열두께50mm 이하(천장) | 내장공 | 2 | 40 | 80 | 1 | 10 | 10일 0시간 0분
647 | 수장공사 | 단열재 접착제 붙이기 | - | 인/일당 | 단열두께100mm 이하(천장) | 내장공 | 2 | 35 | 70 | 1 | 8.75 | 8일 18시간 0분
648 | 수장공사 | 단열재 접착제 붙이기 | - | 인/일당 | 단열두께200mm 이하(천장) | 내장공 | 2 | 32 | 64 | 1 | 8 | 8일 0시간 0분
649 | 수장공사 | 단열재 접착제 붙이기 | - | 인/일당 | 단열두께300mm 이하(천장) | 내장공 | 2 | 30 | 60 | 1 | 7.5 | 7일 12시간 0분
650 | 수장공사 | 단열재 접착제 붙이기 | - | 인/일당 | 단열두께50mm 이하 (벽) | 보통인부 | 1 | 47 | 47 | 1 | 5.875 | 5일 21시간 0분
651 | 수장공사 | 단열재 접착제 붙이기 | - | 인/일당 | 단열두께100mm 이하(벽) | 보통인부 | 1 | 42 | 42 | 1 | 5.25 | 5일 6시간 0분
652 | 수장공사 | 단열재 접착제 붙이기 | - | 인/일당 | 단열두께200mm 이하(벽) | 보통인부 | 1 | 40 | 40 | 1 | 5 | 5일 0시간 0분
653 | 수장공사 | 단열재 접착제 붙이기 | - | 인/일당 | 단열두께300mm 이하(벽) | 보통인부 | 1 | 38 | 38 | 1 | 4.75 | 4일 18시간 0분
654 | 수장공사 | 단열재 접착제 붙이기 | - | 인/일당 | 단열두께50mm 이하(천장) | 보통인부 | 1 | 40 | 40 | 1 | 5 | 5일 0시간 0분
655 | 수장공사 | 단열재 접착제 붙이기 | - | 인/일당 | 단열두께100mm 이하(천장) | 보통인부 | 1 | 35 | 35 | 1 | 4.375 | 4일 9시간 0분
656 | 수장공사 | 단열재 격자넣기 | - | 인/일당 | 단열두께200mm 이하(천장) | 보통인부 | 1 | 32 | 32 | 1 | 4 | 4일 0시간 0분
657 | 수장공사 | 단열재 격자넣기 | - | 인/일당 | 단열두께300mm 이하(천장) | 보통인부 | 1 | 30 | 30 | 1 | 3.75 | 3일 18시간 0분
658 | 수장공사 | 단열재 격자넣기 | - | 인/일당 | 단열두께50mm 이하 (벽) | 내장공 | 2 | 80 | 160 | 1 | 20 | 20일 0시간 0분
659 | 수장공사 | 단열재 격자넣기 | - | 인/일당 | 단열두께100mm 이하(벽) | 내장공 | 2 | 75 | 150 | 1 | 18.75 | 18일 18시간 0분
660 | 수장공사 | 단열재 격자넣기 | - | 인/일당 | 단열두께200mm 이하(벽) | 내장공 | 2 | 70 | 140 | 1 | 17.5 | 17일 12시간 0분
661 | 수장공사 | 단열재 격자넣기 | - | 인/일당 | 단열두께300mm 이하(벽) | 내장공 | 2 | 65 | 130 | 1 | 16.25 | 16일 6시간 0분
662 | 수장공사 | 단열재 격자넣기 | - | 인/일당 | 단열두께50mm 이하(천장) | 내장공 | 2 | 75 | 150 | 1 | 18.75 | 18일 18시간 0분
663 | 수장공사 | 단열재 격자넣기 | - | 인/일당 | 단열두께100mm 이하(천장) | 내장공 | 2 | 70 | 140 | 1 | 17.5 | 17일 12시간 0분
664 | 수장공사 | 단열재 격자넣기 | - | 인/일당 | 단열두께200mm 이하(천장) | 내장공 | 2 | 65 | 130 | 1 | 16.25 | 16일 6시간 0분
665 | 수장공사 | 단열재 격자넣기 | - | 인/일당 | 단열두께300mm 이하(천장) | 내장공 | 2 | 60 | 120 | 1 | 15 | 15일 0시간 0분
666 | 수장공사 | 단열재 격자넣기 | - | 인/일당 | 단열두께50mm 이하 (벽) | 보통인부 | 1 | 80 | 80 | 1 | 10 | 10일 0시간 0분
667 | 수장공사 | 단열재 격자넣기 | - | 인/일당 | 단열두께100mm 이하(벽) | 보통인부 | 1 | 75 | 75 | 1 | 9.375 | 9일 9시간 0분
668 | 수장공사 | 단열재 격자넣기 | - | 인/일당 | 단열두께200mm 이하(벽) | 보통인부 | 1 | 70 | 70 | 1 | 8.75 | 8일 18시간 0분
669 | 수장공사 | 단열재 격자넣기 | - | 인/일당 | 단열두께300mm 이하(벽) | 보통인부 | 1 | 65 | 65 | 1 | 8.125 | 8일 3시간 0분
670 | 수장공사 | 단열재 격자넣기 | - | 인/일당 | 단열두께50mm 이하(천장) | 보통인부 | 1 | 75 | 75 | 1 | 9.375 | 9일 9시간 0분
671 | 수장공사 | 단열재 격자넣기 | - | 인/일당 | 단열두께100mm 이하(천장) | 보통인부 | 1 | 70 | 70 | 1 | 8.75 | 8일 18시간 0분
672 | 수장공사 | 단열재 격자넣기 | - | 인/일당 | 단열두께200mm 이하(천장) | 보통인부 | 1 | 65 | 65 | 1 | 8.125 | 8일 3시간 0분
673 | 수장공사 | 단열재 격자넣기 | - | 인/일당 | 단열두께300mm 이하(천장) | 보통인부 | 1 | 60 | 60 | 1 | 7.5 | 7일 12시간 0분
674 | 수장공사 | 단열재 핀사용 붙이기 | - | 인/일당 | 단열두께50mm 이하 | 내장공 | 2 | 45 | 90 | 1 | 11.25 | 11일 6시간 0분
675 | 수장공사 | 단열재 핀사용 붙이기 | - | 인/일당 | 단열두께100mm 이하 | 내장공 | 2 | 42 | 84 | 1 | 10.5 | 10일 12시간 0분
676 | 수장공사 | 단열재 핀사용 붙이기 | - | 인/일당 | 단열두께200mm 이하 | 내장공 | 2 | 40 | 80 | 1 | 10 | 10일 0시간 0분
677 | 수장공사 | 단열재 핀사용 붙이기 | - | 인/일당 | 단열두께300mm 이하 | 내장공 | 2 | 38 | 76 | 1 | 9.5 | 9일 12시간 0분
678 | 수장공사 | 단열재 핀사용 붙이기 | - | 인/일당 | 단열두께50mm 이하 | 보통인부 | 1 | 45 | 45 | 1 | 5.625 | 5일 15시간 0분
679 | 수장공사 | 단열재 핀사용 붙이기 | - | 인/일당 | 단열두께100mm 이하 | 보통인부 | 1 | 42 | 42 | 1 | 5.25 | 5일 6시간 0분
680 | 수장공사 | 단열재 핀사용 붙이기 | - | 인/일당 | 단열두께200mm 이하 | 보통인부 | 1 | 40 | 40 | 1 | 5 | 5일 0시간 0분
681 | 수장공사 | 단열재 핀사용 붙이기 | - | 인/일당 | 단열두께300mm 이하 | 보통인부 | 1 | 38 | 38 | 1 | 4.75 | 4일 18시간 0분
682 | 수장공사 | 단열재 타정 부착 | - | 인/일당 | 단열두께50mm 이하 (벽) | 내장공 | 2 | 50 | 100 | 1 | 12.5 | 12일 12시간 0분
683 | 수장공사 | 단열재 타정 부착 | - | 인/일당 | 단열두께100mm 이하(벽) | 내장공 | 2 | 45 | 90 | 1 | 11.25 | 11일 6시간 0분
684 | 수장공사 | 단열재 타정 부착 | - | 인/일당 | 단열두께200mm 이하(벽) | 내장공 | 2 | 42 | 84 | 1 | 10.5 | 10일 12시간 0분
685 | 수장공사 | 단열재 타정 부착 | - | 인/일당 | 단열두께300mm 이하(벽) | 내장공 | 2 | 40 | 80 | 1 | 10 | 10일 0시간 0분
686 | 수장공사 | 단열재 타정 부착 | - | 인/일당 | 단열두께50mm 이하(천장) | 내장공 | 2 | 42 | 84 | 1 | 10.5 | 10일 12시간 0분
687 | 수장공사 | 단열재 타정 부착 | - | 인/일당 | 단열두께100mm 이하(천장) | 내장공 | 2 | 38 | 76 | 1 | 9.5 | 9일 12시간 0분
688 | 수장공사 | 단열재 타정 부착 | - | 인/일당 | 단열두께200mm 이하(천장) | 내장공 | 2 | 35 | 70 | 1 | 8.75 | 8일 18시간 0분
689 | 수장공사 | 단열재 타정 부착 | - | 인/일당 | 단열두께300mm 이하(천장) | 내장공 | 2 | 33 | 66 | 1 | 8.25 | 8일 6시간 0분
690 | 수장공사 | 단열재 타정 부착 | - | 인/일당 | 단열두께50mm 이하 (벽) | 보통인부 | 1 | 50 | 50 | 1 | 6.25 | 6일 6시간 0분
691 | 수장공사 | 단열재 타정 부착 | - | 인/일당 | 단열두께100mm 이하(벽) | 보통인부 | 1 | 45 | 45 | 1 | 5.625 | 5일 15시간 0분
692 | 수장공사 | 단열재 타정 부착 | - | 인/일당 | 단열두께200mm 이하(벽) | 보통인부 | 1 | 42 | 42 | 1 | 5.25 | 5일 6시간 0분
693 | 수장공사 | 단열재 타정 부착 | - | 인/일당 | 단열두께300mm 이하(벽) | 보통인부 | 1 | 40 | 40 | 1 | 5 | 5일 0시간 0분
694 | 수장공사 | 단열재 타정 부착 | - | 인/일당 | 단열두께50mm 이하(천장) | 보통인부 | 1 | 42 | 42 | 1 | 5.25 | 5일 6시간 0분
695 | 수장공사 | 단열재 타정 부착 | - | 인/일당 | 단열두께100mm 이하(천장) | 보통인부 | 1 | 38 | 38 | 1 | 4.75 | 4일 18시간 0분
696 | 수장공사 | 단열재 타정 부착 | - | 인/일당 | 단열두께200mm 이하(천장) | 보통인부 | 1 | 35 | 35 | 1 | 4.375 | 4일 9시간 0분
697 | 수장공사 | 단열재 타정 부착 | - | 인/일당 | 단열두께300mm 이하(천장) | 보통인부 | 1 | 33 | 33 | 1 | 4.125 | 4일 3시간 0분
698 | 수장공사 | 단열재 콘크리트 타설 부착 | - | 인/일당 | 단열두께50mm 이하 | 내장공 | 2 | 75 | 150 | 1 | 18.75 | 18일 18시간 0분
699 | 수장공사 | 단열재 콘크리트 타설 부착 | - | 인/일당 | 단열두께100mm 이하 | 내장공 | 2 | 70 | 140 | 1 | 17.5 | 17일 12시간 0분
700 | 수장공사 | 단열재 콘크리트 타설 부착 | - | 인/일당 | 단열두께200mm 이하 | 내장공 | 2 | 650 | 1300 | 1 | 162.5 | 162일 12시간 0분
701 | 수장공사 | 단열재 콘크리트 타설 부착 | - | 인/일당 | 단열두께300mm 이하 | 내장공 | 2 | 60 | 120 | 1 | 15 | 15일 0시간 0분
702 | 수장공사 | 단열재 콘크리트 타설 부착 | - | 인/일당 | 단열두께50mm 이하 | 보통인부 | 1 | 75 | 75 | 1 | 9.375 | 9일 9시간 0분
703 | 수장공사 | 단열재 콘크리트 타설 부착 | - | 인/일당 | 단열두께100mm 이하 | 보통인부 | 1 | 70 | 70 | 1 | 8.75 | 8일 18시간 0분
704 | 수장공사 | 단열재 콘크리트 타설 부착 | - | 인/일당 | 단열두께200mm 이하 | 보통인부 | 1 | 65 | 65 | 1 | 8.125 | 8일 3시간 0분
705 | 수장공사 | 단열재 콘크리트 타설 부착 | - | 인/일당 | 단열두께300mm 이하 | 보통인부 | 1 | 60 | 60 | 1 | 7.5 | 7일 12시간 0분
706 | 수장공사 | 단열재 슬래브 위 깔기 | - | 인/일당 | 단열두께50mm 이하 | 내장공 | 2 | 260 | 520 | 1 | 65 | 65일 0시간 0분
707 | 수장공사 | 단열재 슬래브 위 깔기 | - | 인/일당 | 단열두께100mm 이하 | 내장공 | 2 | 220 | 440 | 1 | 55 | 55일 0시간 0분
708 | 수장공사 | 단열재 슬래브 위 깔기 | - | 인/일당 | 단열두께200mm 이하 | 내장공 | 2 | 190 | 380 | 1 | 47.5 | 47일 12시간 0분
709 | 수장공사 | 단열재 슬래브 위 깔기 | - | 인/일당 | 단열두께300mm 이하 | 내장공 | 2 | 170 | 340 | 1 | 42.5 | 42일 12시간 0분
710 | 수장공사 | 단열재 슬래브 위 깔기 | - | 인/일당 | 단열두께50mm 이하 | 보통인부 | 1 | 260 | 260 | 1 | 32.5 | 32일 12시간 0분
711 | 수장공사 | 단열재 슬래브 위 깔기 | - | 인/일당 | 단열두께100mm 이하 | 보통인부 | 1 | 220 | 220 | 1 | 27.5 | 27일 12시간 0분
712 | 수장공사 | 단열재 슬래브 위 깔기 | - | 인/일당 | 단열두께200mm 이하 | 보통인부 | 1 | 190 | 190 | 1 | 23.75 | 23일 18시간 0분
713 | 수장공사 | 방습필름 설치 | - | 인/일당 | 단열두께300mm 이하 | 보통인부 | 1 | 170 | 170 | 1 | 21.25 | 21일 6시간 0분
714 | 수장공사 | 방습필름 설치 | - | 인/㎡ | 바닥면 | 내장공 | 0.005 | 10 | 0.05 | 1 | 0.00625 | 0일 0시간 9분
715 | 수장공사 | 방습필름 설치 | - | 인/㎡ | 벽 | 내장공 | 0.007 | 10 | 0.07 | 1 | 0.00875 | 0일 0시간 13분
716 | 수장공사 | 방습필름 설치 | - | 인/㎡ | 바닥면 | 보통인부 | 0.001 | 10 | 0.01 | 1 | 0.00125 | 0일 0시간 2분
717 | 수장공사 | 방습필름 설치 | - | 인/㎡ | 벽면 | 보통인부 | 0.001 | 10 | 0.01 | 1 | 0.00125 | 0일 0시간 2분
718 | 수장공사 | 외벽단열공법 | - | 인/㎡ | 단열두께 60mm 이하 | 내장공 | 0.06 | 10 | 0.6 | 1 | 0.075 | 0일 1시간 48분
719 | 수장공사 | 외벽단열공법 | - | 인/㎡ | 단열두께 100mm 이하 | 내장공 | 0.063 | 10 | 0.63 | 1 | 0.07875 | 0일 1시간 53분
720 | 수장공사 | 외벽단열공법 | - | 인/㎡ | 단열두께 200mm 이하 | 내장공 | 0.081 | 10 | 0.81 | 1 | 0.10125 | 0일 2시간 26분
721 | 수장공사 | 외벽단열공법 | - | 인/㎡ | 단열두께 60mm 이하 | 미장공 | 0.038 | 10 | 0.38 | 1 | 0.0475 | 0일 1시간 8분
722 | 수장공사 | 외벽단열공법 | - | 인/㎡ | 단열두께 100mm 이하 | 미장공 | 0.04 | 10 | 0.4 | 1 | 0.05 | 0일 1시간 12분
723 | 수장공사 | 외벽단열공법 | - | 인/㎡ | 단열두께 200mm 이하 | 미장공 | 0.052 | 10 | 0.52 | 1 | 0.065 | 0일 1시간 34분
724 | 수장공사 | 외벽단열공법 | - | 인/㎡ | 단열두께 60mm 이하 | 보통인부 | 0.031 | 10 | 0.31 | 1 | 0.03875 | 0일 0시간 56분
725 | 수장공사 | 외벽단열공법 | - | 인/㎡ | 단열두께 100mm 이하 | 보통인부 | 0.033 | 10 | 0.33 | 1 | 0.04125 | 0일 0시간 59분
726 | 수장공사 | 외벽단열공법 | - | 인/㎡ | 단열두께 200mm 이하 | 보통인부 | 0.042 | 10 | 0.42 | 1 | 0.0525 | 0일 1시간 16분
727 | 방수공사 | 바탕처리 | - | 인/㎡ | 보통 바닥 | 방수공 | 0.03 | 10 | 0.3 | 1 | 0.0375 | 0일 0시간 54분
728 | 방수공사 | 바탕처리 | - | 인/㎡ | 보통 수직부 | 방수공 | 0.032 | 10 | 0.32 | 1 | 0.04 | 0일 0시간 58분
729 | 방수공사 | 바탕처리 | - | 인/㎡ | 불량 바닥 | 방수공 | 0.036 | 10 | 0.36 | 1 | 0.045 | 0일 1시간 5분
730 | 방수공사 | 바탕처리 | - | 인/㎡ | 불량 수직부 | 방수공 | 0.04 | 10 | 0.4 | 1 | 0.05 | 0일 1시간 12분
731 | 방수공사 | 바탕처리 | - | 인/㎡ | 보통 바닥 | 보통인부 | 0.012 | 10 | 0.12 | 1 | 0.015 | 0일 0시간 22분
732 | 방수공사 | 바탕처리 | - | 인/㎡ | 보통 수직부 | 보통인부 | 0.014 | 10 | 0.14 | 1 | 0.0175 | 0일 0시간 25분
733 | 방수공사 | 바탕처리 | - | 인/㎡ | 불량 바닥 | 보통인부 | 0.015 | 10 | 0.15 | 1 | 0.01875 | 0일 0시간 27분
734 | 방수공사 | 바탕처리 | - | 인/㎡ | 불량 수직부 | 보통인부 | 0.017 | 10 | 0.17 | 1 | 0.02125 | 0일 0시간 31분
735 | 방수공사 | 방수 프라이머 바름 | - | 인/㎡ | - | 방수공 | 0.011 | 10 | 0.11 | 1 | 0.01375 | 0일 0시간 20분
736 | 방수공사 | 방수 프라이머 바름 | - | 인/㎡ | - | 보통인부 | 0.005 | 10 | 0.05 | 1 | 0.00625 | 0일 0시간 9분
737 | 방수공사 | 방수층 보호재 붙임 | - | 인/㎡ | PE필름 바닥 | 방수공 | 0.011 | 10 | 0.11 | 1 | 0.01375 | 0일 0시간 20분
738 | 방수공사 | 방수층 보호재 붙임 | - | 인/㎡ | PE필름 수직부 | 방수공 | 0.013 | 10 | 0.13 | 1 | 0.01625 | 0일 0시간 23분
739 | 방수공사 | 방수층 보호재 붙임 | - | 인/㎡ | 발포 PE시트 바닥 | 방수공 | 0.012 | 10 | 0.12 | 1 | 0.015 | 0일 0시간 22분
740 | 방수공사 | 방수층 보호재 붙임 | - | 인/㎡ | 발포 PE시트 수직부 | 방수공 | 0.016 | 10 | 0.16 | 1 | 0.02 | 0일 0시간 29분
741 | 방수공사 | 방수층 보호재 붙임 | - | 인/㎡ | PE필름 바닥 | 보통인부 | 0.003 | 10 | 0.03 | 1 | 0.00375 | 0일 0시간 5분
742 | 방수공사 | 방수층 보호재 붙임 | - | 인/㎡ | PE필름 수직부 | 보통인부 | 0.004 | 10 | 0.04 | 1 | 0.005 | 0일 0시간 7분
743 | 방수공사 | 방수층 보호재 붙임 | - | 인/㎡ | 발포 PE시트 바닥 | 보통인부 | 0.004 | 10 | 0.04 | 1 | 0.005 | 0일 0시간 7분
744 | 방수공사 | 방수층 보호재 붙임 | - | 인/㎡ | 발포 PE시트 수직부 | 보통인부 | 0.005 | 10 | 0.05 | 1 | 0.00625 | 0일 0시간 9분
745 | 방수공사 | 방수층 누름철물 설치 | - | 인/m | - | 방수공 | 0.011 | 10 | 0.11 | 1 | 0.01375 | 0일 0시간 20분
746 | 방수공사 | 방수층 누름철물 설치 | - | 인/m | - | 보통인부 | 0.011 | 10 | 0.11 | 1 | 0.01375 | 0일 0시간 20분
747 | 방수공사 | 도막바름 | - | 인/㎡ | 바닥 | 방수공 | 0.015 | 10 | 0.15 | 1 | 0.01875 | 0일 0시간 27분
748 | 방수공사 | 도막바름 | - | 인/㎡ | 수직부 | 방수공 | 0.02 | 10 | 0.2 | 1 | 0.025 | 0일 0시간 36분
749 | 방수공사 | 도막바름 | - | 인/㎡ | 바닥 | 보통인부 | 0.009 | 10 | 0.09 | 1 | 0.01125 | 0일 0시간 16분
750 | 방수공사 | 도막바름 | - | 인/㎡ | 수직부 | 보통인부 | 0.012 | 10 | 0.12 | 1 | 0.015 | 0일 0시간 22분
751 | 방수공사 | 보강포 붙임 | - | 인/㎡ | 바닥 | 방수공 | 0.01 | 10 | 0.1 | 1 | 0.0125 | 0일 0시간 18분
752 | 방수공사 | 보강포 붙임 | - | 인/㎡ | 수직부 | 방수공 | 0.015 | 10 | 0.15 | 1 | 0.01875 | 0일 0시간 27분
753 | 방수공사 | 보강포 붙임 | - | 인/㎡ | 바닥 | 보통인부 | 0.004 | 10 | 0.04 | 1 | 0.005 | 0일 0시간 7분
754 | 방수공사 | 보강포 붙임 | - | 인/㎡ | 수직부 | 보통인부 | 0.006 | 10 | 0.06 | 1 | 0.0075 | 0일 0시간 11분
755 | 방수공사 | 마감도료 바름 | - | 인/㎡ | 바닥 | 방수공 | 0.012 | 10 | 0.12 | 1 | 0.015 | 0일 0시간 22분
756 | 방수공사 | 마감도료 바름 | - | 인/㎡ | 수직부 | 방수공 | 0.015 | 10 | 0.15 | 1 | 0.01875 | 0일 0시간 27분
757 | 방수공사 | 마감도료 바름 | - | 인/㎡ | 바닥 | 보통인부 | 0.005 | 10 | 0.05 | 1 | 0.00625 | 0일 0시간 9분
758 | 방수공사 | 마감도료 바름 | - | 인/㎡ | 수직부 | 보통인부 | 0.007 | 10 | 0.07 | 1 | 0.00875 | 0일 0시간 13분
759 | 방수공사 | 가열식시트 붙임 | - | 인/㎡ | 바닥 | 방수공 | 0.06 | 10 | 0.6 | 1 | 0.075 | 0일 1시간 48분
760 | 방수공사 | 가열식시트 붙임 | - | 인/㎡ | 수직부 | 방수공 | 0.08 | 10 | 0.8 | 1 | 0.1 | 0일 2시간 24분
761 | 방수공사 | 가열식시트 붙임 | - | 인/㎡ | 바닥 | 보통인부 | 0.03 | 10 | 0.3 | 1 | 0.0375 | 0일 0시간 54분
762 | 방수공사 | 가열식시트 붙임 | - | 인/㎡ | 수직부 | 보통인부 | 0.04 | 10 | 0.4 | 1 | 0.05 | 0일 1시간 12분
763 | 방수공사 | 접착식 시트 붙임 | - | 인/㎡ | 바닥 | 방수공 | 0.034 | 10 | 0.34 | 1 | 0.0425 | 0일 1시간 1분
764 | 방수공사 | 접착식 시트 붙임 | - | 인/㎡ | 수직부 | 방수공 | 0.046 | 10 | 0.46 | 1 | 0.0575 | 0일 1시간 23분
765 | 방수공사 | 접착식 시트 붙임 | - | 인/㎡ | 바닥 | 보통인부 | 0.02 | 10 | 0.2 | 1 | 0.025 | 0일 0시간 36분
766 | 방수공사 | 접착식 시트 붙임 | - | 인/㎡ | 수직부 | 보통인부 | 0.025 | 10 | 0.25 | 1 | 0.03125 | 0일 0시간 45분
767 | 방수공사 | 자착식시트 붙임 | - | 인/㎡ | 바닥 | 방수공 | 0.026 | 10 | 0.26 | 1 | 0.0325 | 0일 0시간 47분
768 | 방수공사 | 자착식시트 붙임 | - | 인/㎡ | 수직부 | 방수공 | 0.036 | 10 | 0.36 | 1 | 0.045 | 0일 1시간 5분
769 | 방수공사 | 자착식시트 붙임 | - | 인/㎡ | 바닥 | 보통인부 | 0.016 | 10 | 0.16 | 1 | 0.02 | 0일 0시간 29분
770 | 방수공사 | 자착식시트 붙임 | - | 인/㎡ | 수직부 | 보통인부 | 0.02 | 10 | 0.2 | 1 | 0.025 | 0일 0시간 36분
771 | 방수공사 | 시멘트 액체방수 바름 | - | 인/㎡ | 바닥 | 방수공 | 0.075 | 10 | 0.75 | 1 | 0.09375 | 0일 2시간 15분
772 | 방수공사 | 시멘트 액체방수 바름 | - | 인/㎡ | 수직부 | 방수공 | 0.06 | 10 | 0.6 | 1 | 0.075 | 0일 1시간 48분
773 | 방수공사 | 시멘트 액체방수 바름 | - | 인/㎡ | 바닥 | 보통인부 | 0.04 | 10 | 0.4 | 1 | 0.05 | 0일 1시간 12분
774 | 방수공사 | 시멘트 액체방수 바름 | - | 인/㎡ | 수직부 | 보통인부 | 0.03 | 10 | 0.3 | 1 | 0.0375 | 0일 0시간 54분
775 | 방수공사 | 폴리머 시멘트 모르타르 방수 바름 | - | 인/㎡ | 1종 | 방수공 | 0.06 | 10 | 0.6 | 1 | 0.075 | 0일 1시간 48분
776 | 방수공사 | 폴리머 시멘트 모르타르 방수 바름 | - | 인/㎡ | 1종 | 방수공 | 0.04 | 10 | 0.4 | 1 | 0.05 | 0일 1시간 12분
777 | 방수공사 | 폴리머 시멘트 모르타르 방수 바름 | - | 인/㎡ | 2종 | 보통인부 | 0.04 | 10 | 0.4 | 1 | 0.05 | 0일 1시간 12분
778 | 방수공사 | 폴리머 시멘트 모르타르 방수 바름 | - | 인/㎡ | 2종 | 보통인부 | 0.02 | 10 | 0.2 | 1 | 0.025 | 0일 0시간 36분
779 | 방수공사 | 방수모르타르 바름 | - | 인/㎡ | 10m이하 | 미장공 | 0.047 | 10 | 0.47 | 1 | 0.05875 | 0일 1시간 25분
780 | 방수공사 | 방수모르타르 바름 | - | 인/㎡ | 15m 이하 | 미장공 | 0.056 | 10 | 0.56 | 1 | 0.07 | 0일 1시간 41분
781 | 방수공사 | 방수모르타르 바름 | - | 인/㎡ | 20m 이하 | 미장공 | 0.073 | 10 | 0.73 | 1 | 0.09125 | 0일 2시간 11분
782 | 방수공사 | 방수모르타르 바름 | - | 인/㎡ | 10m이하 | 보통인부 | 0.035 | 10 | 0.35 | 1 | 0.04375 | 0일 1시간 3분
783 | 방수공사 | 방수모르타르 바름 | - | 인/㎡ | 15m 이하 | 보통인부 | 0.043 | 10 | 0.43 | 1 | 0.05375 | 0일 1시간 17분
784 | 방수공사 | 방수모르타르 바름 | - | 인/㎡ | 20m 이하 | 보통인부 | 0.048 | 10 | 0.48 | 1 | 0.06 | 0일 1시간 26분
785 | 방수공사 | 시멘트혼입 폴리머계 도막방수 바름 | - | 인/㎡ | 노출공법 | 방수공 | 0.1 | 10 | 1 | 1 | 0.125 | 0일 3시간 0분
786 | 방수공사 | 시멘트혼입 폴리머계 도막방수 바름 | - | 인/㎡ | 비노출공법 | 방수공 | 0.9 | 10 | 9 | 1 | 1.125 | 1일 3시간 0분
787 | 방수공사 | 시멘트혼입 폴리머계 도막방수 바름 | - | 인/㎡ | 노출공법 | 보통인부 | 0.07 | 10 | 0.7 | 1 | 0.0875 | 0일 2시간 6분
788 | 방수공사 | 시멘트혼입 폴리머계 도막방수 바름 | - | 인/㎡ | 비노출공법 | 보통인부 | 0.06 | 10 | 0.6 | 1 | 0.075 | 0일 1시간 48분
789 | 방수공사 | 규산질계 도포방수 바름 | - | 인/㎡ | 바닥 | 방수공 | 0.059 | 10 | 0.59 | 1 | 0.07375 | 0일 1시간 46분
790 | 방수공사 | 규산질계 도포방수 바름 | - | 인/㎡ | 수직부 | 방수공 | 0.065 | 10 | 0.65 | 1 | 0.08125 | 0일 1시간 57분
791 | 방수공사 | 규산질계 도포방수 바름 | - | 인/㎡ | 바닥 | 보통인부 | 0.021 | 10 | 0.21 | 1 | 0.02625 | 0일 0시간 38분
792 | 방수공사 | 규산질계 도포방수 바름 | - | 인/㎡ | 수직부 | 보통인부 | 0.023 | 10 | 0.23 | 1 | 0.02875 | 0일 0시간 41분
793 | 방수공사 | 액상형 흡수방지 도포 | - | 인/㎡ | 바름 1층 | 방수공 | 0.014 | 10 | 0.14 | 1 | 0.0175 | 0일 0시간 25분
794 | 방수공사 | 액상형 흡수방지 도포 | - | 인/㎡ | 바름 2층 | 방수공 | 0.021 | 10 | 0.21 | 1 | 0.02625 | 0일 0시간 38분
795 | 방수공사 | 액상형 흡수방지 도포 | - | 인/㎡ | 뿜칠 1층 | 방수공 | 0.011 | 10 | 0.11 | 1 | 0.01375 | 0일 0시간 20분
796 | 방수공사 | 액상형 흡수방지 도포 | - | 인/㎡ | 뿜칠 2층 | 방수공 | 0.017 | 10 | 0.17 | 1 | 0.02125 | 0일 0시간 31분
797 | 방수공사 | 액상형 흡수방지 도포 | - | 인/㎡ | 바름 1층 | 보통인부 | 0.003 | 10 | 0.03 | 1 | 0.00375 | 0일 0시간 5분
798 | 방수공사 | 액상형 흡수방지 도포 | - | 인/㎡ | 바름 2층 | 보통인부 | 0.005 | 10 | 0.05 | 1 | 0.00625 | 0일 0시간 9분
799 | 방수공사 | 액상형 흡수방지 도포 | - | 인/㎡ | 뿜칠 1층 | 보통인부 | 0.003 | 10 | 0.03 | 1 | 0.00375 | 0일 0시간 5분
800 | 방수공사 | 액상형 흡수방지 도포 | - | 인/㎡ | 뿜칠 2층 | 보통인부 | 0.004 | 10 | 0.04 | 1 | 0.005 | 0일 0시간 7분
801 | 방수공사 | 벤토나이트방수 붙임 | - | 인/㎡ | 벤토나이트 매트 바닥 | 방수공 | 0.038 | 10 | 0.38 | 1 | 0.0475 | 0일 1시간 8분
802 | 방수공사 | 벤토나이트방수 붙임 | - | 인/㎡ | 벤토나이트 매트 수직부 | 방수공 | 0.043 | 10 | 0.43 | 1 | 0.05375 | 0일 1시간 17분
803 | 방수공사 | 벤토나이트방수 붙임 | - | 인/㎡ | 벤토나이트 시트 바닥 | 방수공 | 0.027 | 10 | 0.27 | 1 | 0.03375 | 0일 0시간 49분
804 | 방수공사 | 벤토나이트방수 붙임 | - | 인/㎡ | 벤토나이트 시트 수직부 | 방수공 | 0.032 | 10 | 0.32 | 1 | 0.04 | 0일 0시간 58분
805 | 방수공사 | 벤토나이트방수 붙임 | - | 인/㎡ | 벤토나이트 매트 바닥 | 보통인부 | 0.013 | 10 | 0.13 | 1 | 0.01625 | 0일 0시간 23분
806 | 방수공사 | 벤토나이트방수 붙임 | - | 인/㎡ | 벤토나이트 매트 수직부 | 보통인부 | 0.014 | 10 | 0.14 | 1 | 0.0175 | 0일 0시간 25분
807 | 방수공사 | 벤토나이트방수 붙임 | - | 인/㎡ | 벤토나이트 시트 바닥 | 보통인부 | 0.009 | 10 | 0.09 | 1 | 0.01125 | 0일 0시간 16분
808 | 방수공사 | 벤토나이트방수 붙임 | - | 인/㎡ | 벤토나이트 시트 수직부 | 보통인부 | 0.011 | 10 | 0.11 | 1 | 0.01375 | 0일 0시간 20분
809 | 방수공사 | 수밀코킹 | - | 인/m | - | 코킹공 | 0.025 | 10 | 0.25 | 1 | 0.03125 | 0일 0시간 45분
810 | 방수공사 | 줄눈 절단 | - | 인/m | - | 방수공 | 0.005 | 10 | 0.05 | 1 | 0.00625 | 0일 0시간 9분
811 | 방수공사 | 줄눈 절단 | - | 인/m | - | 보통인부 | 0.001 | 10 | 0.01 | 1 | 0.00125 | 0일 0시간 2분
812 | 방수공사 | 줄눈 절단 | - | hr/m | - | 커터 | 0.017 | 10 | 0.17 | 1 | 0.02125 | 0일 0시간 31분
813 | 방수공사 | 줄눈 설치 | - | 인/m | - | 방수공 | 0.005 | 10 | 0.05 | 1 | 0.00625 | 0일 0시간 9분
814 | 방수공사 | 줄눈 설치 | - | 인/m | - | 보통인부 | 0.001 | 10 | 0.01 | 1 | 0.00125 | 0일 0시간 2분
815 | 지붕 및 홈통공사 | 금속기와 잇기 | - | 인/㎡ | 개당 면적 1.0㎡ 이하 | 지붕잇기공 | 0.05 | 10 | 0.5 | 1 | 0.0625 | 0일 1시간 30분
816 | 지붕 및 홈통공사 | 금속기와 잇기 | - | 인/㎡ | 개당 면적 1.0㎡ 초과 | 지붕잇기공 | 0.04 | 10 | 0.4 | 1 | 0.05 | 0일 1시간 12분
817 | 지붕 및 홈통공사 | 금속기와 잇기 | - | 인/㎡ | 개당 면적 1.0㎡ 이하 | 보통인부 | 0.01 | 10 | 0.1 | 1 | 0.0125 | 0일 0시간 18분
818 | 지붕 및 홈통공사 | 금속기와 잇기 | - | 인/㎡ | 개당 면적 1.0㎡ 초과 | 보통인부 | 0.01 | 10 | 0.1 | 1 | 0.0125 | 0일 0시간 18분
819 | 지붕 및 홈통공사 | 금속판 평잇기 | - | 인/㎡ | - | 지붕잇기공 | 0.07 | 10 | 0.7 | 1 | 0.0875 | 0일 2시간 6분
820 | 지붕 및 홈통공사 | 금속판 평잇기 | - | 인/㎡ | - | 보통인부 | 0.01 | 10 | 0.1 | 1 | 0.0125 | 0일 0시간 18분
821 | 지붕 및 홈통공사 | 금속판 돌출잇기 현장제작 | - | 인/㎡ | - | 지붕잇기공 | 0.05 | 10 | 0.5 | 1 | 0.0625 | 0일 1시간 30분
822 | 지붕 및 홈통공사 | 금속판 돌출잇기 현장제작 | - | 인/㎡ | - | 보통인부 | 0.01 | 10 | 0.1 | 1 | 0.0125 | 0일 0시간 18분
823 | 지붕 및 홈통공사 | 금속판 돌출잇기 | - | 인/㎡ | - | 지붕잇기공 | 0.06 | 10 | 0.6 | 1 | 0.075 | 0일 1시간 48분
824 | 지붕 및 홈통공사 | 금속판 돌출잇기 | - | 인/㎡ | - | 보통인부 | 0.01 | 10 | 0.1 | 1 | 0.0125 | 0일 0시간 18분
825 | 지붕 및 홈통공사 | 아스팔트싱글 설치 | - | 인/㎡ | - | 지붕잇기공 | 0.07 | 10 | 0.7 | 1 | 0.0875 | 0일 2시간 6분
826 | 지붕 및 홈통공사 | 아스팔트싱글 설치 | - | 인/㎡ | - | 보통인부 | 0.01 | 10 | 0.1 | 1 | 0.0125 | 0일 0시간 18분
827 | 지붕 및 홈통공사 | 폴리카보네이트 설치 | - | 인/㎡ | - | 지붕잇기공 | 0.15 | 10 | 1.5 | 1 | 0.1875 | 0일 4시간 30분
828 | 지붕 및 홈통공사 | 폴리카보네이트 설치 | - | 인/㎡ | - | 보통인부 | 0.03 | 10 | 0.3 | 1 | 0.0375 | 0일 0시간 54분
829 | 지붕 및 홈통공사 | 후레싱 설치 | - | 인/㎡ | - | 지붕잇기공 | 0.02 | 10 | 0.2 | 1 | 0.025 | 0일 0시간 36분
830 | 지붕 및 홈통공사 | 금속 처마홈통 설치 | - | 인/m | - | 배관공 | 0.06 | 10 | 0.6 | 1 | 0.075 | 0일 1시간 48분
831 | 지붕 및 홈통공사 | 금속 처마홈통 설치 | - | 인/m | - | 보통인부 | 0.01 | 10 | 0.1 | 1 | 0.0125 | 0일 0시간 18분
832 | 지붕 및 홈통공사 | 염화비닐 처마홈통 설치 | - | 인/m | - | 배관공 | 0.05 | 10 | 0.5 | 1 | 0.0625 | 0일 1시간 30분
833 | 지붕 및 홈통공사 | 염화비닐 처마홈통 설치 | - | 인/m | - | 보통인부 | 0.01 | 10 | 0.1 | 1 | 0.0125 | 0일 0시간 18분
834 | 지붕 및 홈통공사 | 금속 선홈통 설치 | - | 인/m | - | 배관공 | 0.09 | 10 | 0.9 | 1 | 0.1125 | 0일 2시간 42분
835 | 지붕 및 홈통공사 | 금속 선홈통 설치 | - | 인/m | - | 보통인부 | 0.02 | 10 | 0.2 | 1 | 0.025 | 0일 0시간 36분
836 | 지붕 및 홈통공사 | 염화비닐 선홈통 설치 | - | 인/m | - | 배관공 | 0.06 | 10 | 0.6 | 1 | 0.075 | 0일 1시간 48분
837 | 지붕 및 홈통공사 | 염화비닐 선홈통 설치 | - | 인/m | - | 보통인부 | 0.02 | 10 | 0.2 | 1 | 0.025 | 0일 0시간 36분
838 | 지붕 및 홈통공사 | 물받이홈통 설치 | - | 인/m | - | 배관공 | 0.08 | 10 | 0.8 | 1 | 0.1 | 0일 2시간 24분
839 | 지붕 및 홈통공사 | 물받이홈통 설치 | - | 인/m | - | 보통인부 | 0.02 | 10 | 0.2 | 1 | 0.025 | 0일 0시간 36분
840 | 지붕 및 홈통공사 | 루프 드레인 설치 | - | 인/m | - | 배관공 | 0.17 | 10 | 1.7 | 1 | 0.2125 | 0일 5시간 6분
841 | 지붕 및 홈통공사 | 루프 드레인 설치 | - | 인/m | - | 보통인부 | 0.04 | 10 | 0.4 | 1 | 0.05 | 0일 1시간 12분
842 | 금속공사 | 계단논슬립 설치 | - | 인/ 일당 | 목조계단 | 내장공 | 145 | 2 | 290 | 1 | 36.25 | 36일 6시간 0분
843 | 금속공사 | 계단논슬립 설치 | - | 인/ 일당 | 콘크리트계단 | 내장공 | 110 | 1 | 110 | 1 | 13.75 | 13일 18시간 0분
844 | 금속공사 | 계단논슬립 설치 | - | 인/ 일당 | 목조계단 | 보통인부 | 145 | 2 | 290 | 1 | 36.25 | 36일 6시간 0분
845 | 금속공사 | 계단논슬립 설치 | - | 인/ 일당 | 콘크리트계단 | 보통인부 | 110 | 1 | 110 | 1 | 13.75 | 13일 18시간 0분
846 | 금속공사 | 코너비드 설치 | - | 인/10m | - | 미장공 | 0.24 | 10 | 2.4 | 1 | 0.3 | 0일 7시간 12분
847 | 금속공사 | 와이어메시 바닥깔기 | - | 인/㎡ | - | 특별인부 | 0.006 | 10 | 0.06 | 1 | 0.0075 | 0일 0시간 11분
848 | 금속공사 | 인서트 설치 | - | 인/ 개당 | 거푸집 | 내장공 | 0.004 | 10 | 0.04 | 1 | 0.005 | 0일 0시간 7분
849 | 금속공사 | 인서트 설치 | - | 인/ 개당 | 데크플레이트 | 내장공 | 0.007 | 10 | 0.07 | 1 | 0.00875 | 0일 0시간 13분
850 | 금속공사 | 인서트 설치 | - | 인/ 개당 | 콘크리트 | 내장공 | 0.009 | 10 | 0.09 | 1 | 0.01125 | 0일 0시간 16분
851 | 금속공사 | 조이너 및 몰딩 설치 | - | 인/m | 조이너 | 내장공 | 0.035 | 10 | 0.35 | 1 | 0.04375 | 0일 1시간 3분
852 | 금속공사 | 조이너 및 몰딩 설치 | - | 인/m | 몰딩 | 내장공 | 0.02 | 10 | 0.2 | 1 | 0.025 | 0일 0시간 36분
853 | 금속공사 | 천장점검구 설치 | 450X450 | 인/ 개소당 | - | 내장공 | 0.307 | 10 | 3.07 | 1 | 0.38375 | 0일 9시간 13분
854 | 금속공사 | 천장점검구 설치 | 600X600 | 인/ 개소당 | - | 내장공 | 0.343 | 10 | 3.43 | 1 | 0.42875 | 0일 10시간 17분
855 | 금속공사 | 천장점검구 설치 | 450X450 | 인/ 개소당 | - | 보통인부 | 0.057 | 10 | 0.57 | 1 | 0.07125 | 0일 1시간 43분
856 | 금속공사 | 천장점검구 설치 | 600X600 | 인/ 개소당 | - | 보통인부 | 0.063 | 10 | 0.63 | 1 | 0.07875 | 0일 1시간 53분
857 | 금속공사 | 용접식 난간 설치 | - | 인/ 일당 | 현장 제착 설치 | 용접공 | 0.22 | 2 | 0.44 | 1 | 0.055 | 0일 1시간 19분
858 | 금속공사 | 용접식 난간 설치 | - | 인/ 일당 | 현장 제착 설치 | 철공 | 0.22 | 2 | 0.44 | 1 | 0.055 | 0일 1시간 19분
859 | 금속공사 | 용접식 난간 설치 | - | 인/ 일당 | 현장 제착 설치 | 보통인부 | 0.22 | 1 | 0.22 | 1 | 0.0275 | 0일 0시간 40분
860 | 금속공사 | 용접식 난간 설치 | - | 인/ 일당 | 규격 철물 설치 | 용접공 | 0.28 | 2 | 0.56 | 1 | 0.07 | 0일 1시간 41분
861 | 금속공사 | 용접식 난간 설치 | - | 인/ 일당 | 규격 철물 설치 | 철공 | 0.28 | 1 | 0.28 | 1 | 0.035 | 0일 0시간 50분
862 | 금속공사 | 용접식 난간 설치 | - | 인/ 일당 | 규격 철물 설치 | 보통인부 | 0.28 | 1 | 0.28 | 1 | 0.035 | 0일 0시간 50분
863 | 금속공사 | 앵커고정식난간 설치 | - | 인/ 일당 | - | 철공 | 43 | 2 | 86 | 1 | 10.75 | 10일 18시간 0분
864 | 금속공사 | 앵커고정식난간 설치 | - | 인/ 일당 | - | 보통인부 | 43 | 1 | 43 | 1 | 5.375 | 5일 9시간 0분
865 | 금속공사 | 철조망 울타리 설치 | - | 인/ 일당 | - | 특별인부 | 40 | 3 | 120 | 1 | 15 | 15일 0시간 0분
866 | 금속공사 | 철조망 울타리 설치 | - | 인/ 일당 | - | 보통인부 | 30 | 1 | 30 | 1 | 3.75 | 3일 18시간 0분
867 | 금속공사 | 경량천장철골틀 설치 | BAR 간격 300mm | 인/ 일당 | - | 내장공 | 60 | 2 | 120 | 1 | 15 | 15일 0시간 0분
868 | 금속공사 | 경량천장철골틀 설치 | BAR 간격 450mm | 인/ 일당 | - | 내장공 | 62 | 2 | 124 | 1 | 15.5 | 15일 12시간 0분
869 | 금속공사 | 경량천장철골틀 설치 | BAR 간격 600mm | 인/ 일당 | - | 내장공 | 65 | 2 | 130 | 1 | 16.25 | 16일 6시간 0분
870 | 금속공사 | 경량천장철골틀 설치 | BAR 간격 300mm | 인/ 일당 | - | 보통인부 | 60 | 1 | 60 | 1 | 7.5 | 7일 12시간 0분
871 | 금속공사 | 경량천장철골틀 설치 | BAR 간격 450mm | 인/ 일당 | - | 보통인부 | 62 | 1 | 62 | 1 | 7.75 | 7일 18시간 0분
872 | 금속공사 | 경량천장철골틀 설치 | BAR 간격 600mm | 인/ 일당 | - | 보통인부 | 65 | 1 | 65 | 1 | 8.125 | 8일 3시간 0분
873 | 금속공사 | 경량벽체 철고를 설치 | - | 인/ 일당 | - | 내장공 | 65 | 2 | 130 | 1 | 16.25 | 16일 6시간 0분
874 | 금속공사 | 경량벽체 철고를 설치 | - | 인/ 일당 | - | 보통인부 | 65 | 1 | 65 | 1 | 8.125 | 8일 3시간 0분
875 | 금속공사 | 잡철물 제작 및 설치 | - | 인/ ton당 | 제품설치 일반철재 | 철공 | 2.85 | 10 | 28.5 | 1 | 3.5625 | 3일 13시간 30분
876 | 금속공사 | 잡철물 제작 및 설치 | - | 인/ ton당 | 제품설치 경량철재 | 철공 | 3.71 | 10 | 37.1 | 1 | 4.6375 | 4일 15시간 18분
877 | 금속공사 | 잡철물 제작 및 설치 | - | 인/ ton당 | 규격철물 설치 일반철재 | 철공 | 7.05 | 10 | 70.5 | 1 | 8.8125 | 8일 19시간 30분
878 | 금속공사 | 잡철물 제작 및 설치 | - | 인/ ton당 | 규격철물 설치 경량철재 | 철공 | 9.17 | 10 | 91.7 | 1 | 11.4625 | 11일 11시간 6분
879 | 금속공사 | 잡철물 제작 및 설치 | - | 인/ ton당 | 현장제작 설치 일반철재 | 철공 | 12.38 | 10 | 123.8 | 1 | 15.475 | 15일 11시간 24분
880 | 금속공사 | 잡철물 제작 및 설치 | - | 인/ ton당 | 현장제작 설치 경량철재 | 철공 | 16.09 | 10 | 160.9 | 1 | 20.1125 | 20일 2시간 42분
881 | 금속공사 | 잡철물 제작 및 설치 | - | 인/ ton당 | 제품설치 일반철재 | 용접공 | 1.04 | 10 | 10.4 | 1 | 1.3 | 1일 7시간 12분
882 | 금속공사 | 잡철물 제작 및 설치 | - | 인/ ton당 | 제품설치 경량철재 | 용접공 | 1.35 | 10 | 13.5 | 1 | 1.6875 | 1일 16시간 30분
883 | 금속공사 | 잡철물 제작 및 설치 | - | 인/ ton당 | 규격철물 설치 일반철재 | 용접공 | 2.57 | 10 | 25.7 | 1 | 3.2125 | 3일 5시간 6분
884 | 금속공사 | 잡철물 제작 및 설치 | - | 인/ ton당 | 규격철물 설치 경량철재 | 용접공 | 3.34 | 10 | 33.4 | 1 | 4.175 | 4일 4시간 12분
885 | 금속공사 | 잡철물 제작 및 설치 | - | 인/ ton당 | 현장제작 설치 일반철재 | 용접공 | 3.38 | 10 | 33.8 | 1 | 4.225 | 4일 5시간 24분
886 | 금속공사 | 잡철물 제작 및 설치 | - | 인/ ton당 | 현장제작 설치 경량철재 | 용접공 | 4.39 | 10 | 43.9 | 1 | 5.4875 | 5일 11시간 42분
887 | 금속공사 | 잡철물 제작 및 설치 | - | 인/ ton당 | 제품설치 일반철재 | 특별인부 | 0.78 | 10 | 7.8 | 1 | 0.975 | 0일 23시간 24분
888 | 금속공사 | 잡철물 제작 및 설치 | - | 인/ ton당 | 제품설치 경량철재 | 특별인부 | 1.01 | 10 | 10.1 | 1 | 1.2625 | 1일 6시간 18분
889 | 금속공사 | 잡철물 제작 및 설치 | - | 인/ ton당 | 규격철물 설치 일반철재 | 특별인부 | 1.92 | 10 | 19.2 | 1 | 2.4 | 2일 9시간 36분
890 | 금속공사 | 잡철물 제작 및 설치 | - | 인/ ton당 | 규격철물 설치 경량철재 | 특별인부 | 2.5 | 10 | 25 | 1 | 3.125 | 3일 3시간 0분
891 | 금속공사 | 잡철물 제작 및 설치 | - | 인/ ton당 | 현장제작 설치 일반철재 | 특별인부 | 4.5 | 10 | 45 | 1 | 5.625 | 5일 15시간 0분
892 | 금속공사 | 잡철물 제작 및 설치 | - | 인/ ton당 | 현장제작 설치 경량철재 | 특별인부 | 5.85 | 10 | 58.5 | 1 | 7.3125 | 7일 7시간 30분
893 | 금속공사 | 잡철물 제작 및 설치 | - | 인/ ton당 | 제품설치 일반철재 | 보통인부 | 0.52 | 10 | 5.2 | 1 | 0.65 | 0일 15시간 36분
894 | 금속공사 | 잡철물 제작 및 설치 | - | 인/ ton당 | 제품설치 경량철재 | 보통인부 | 0.68 | 10 | 6.8 | 1 | 0.85 | 0일 20시간 24분
895 | 금속공사 | 잡철물 제작 및 설치 | - | 인/ ton당 | 규격철물 설치 일반철재 | 보통인부 | 1.28 | 10 | 12.8 | 1 | 1.6 | 1일 14시간 24분
896 | 금속공사 | 잡철물 제작 및 설치 | - | 인/ ton당 | 규격철물 설치 경량철재 | 보통인부 | 1.66 | 10 | 16.6 | 1 | 2.075 | 2일 1시간 48분
897 | 금속공사 | 잡철물 제작 및 설치 | - | 인/ ton당 | 현장제작 설치 일반철재 | 보통인부 | 2.25 | 10 | 22.5 | 1 | 2.8125 | 2일 19시간 30분
898 | 금속공사 | 잡철물 제작 및 설치 | - | 인/ ton당 | 현장제작 설치 경량철재 | 보통인부 | 2.93 | 10 | 29.3 | 1 | 3.6625 | 3일 15시간 54분
899 | 미장공사 | 모르타르 배합 | - | 인/㎡ | 모래체가름 포함 | 보통인부 | 0.66 | 10 | 6.6 | 1 | 0.825 | 0일 19시간 48분
900 | 미장공사 | 모르타르 배합 | - | 인/㎡ | 모래체가름제외 | 보통인부 | 0.43 | 10 | 4.3 | 1 | 0.5375 | 0일 12시간 54분
901 | 미장공사 | 모르타르 바름 | 시공높이 3.6m 이하 | 인/일당 | 1회 | 미장공 | 40 | 2 | 80 | 1 | 10 | 10일 0시간 0분
902 | 미장공사 | 모르타르 바름 | 시공높이 3.6m 이하 | 인/일당 | 2회 | 미장공 | 29 | 2 | 58 | 1 | 7.25 | 7일 6시간 0분
903 | 미장공사 | 모르타르 바름 | 시공높이 3.6m 이하 | 인/일당 | 3회 | 미장공 | 20 | 2 | 40 | 1 | 5 | 5일 0시간 0분
904 | 미장공사 | 모르타르 바름 | 시공높이 3.6~7.2m이하 | 인/일당 | 1회 | 미장공 | 37 | 2 | 74 | 1 | 9.25 | 9일 6시간 0분
905 | 미장공사 | 모르타르 바름 | 시공높이 3.6~7.2m이하 | 인/일당 | 2회 | 미장공 | 27 | 2 | 54 | 1 | 6.75 | 6일 18시간 0분
906 | 미장공사 | 모르타르 바름 | 시공높이 3.6~7.2m이하 | 인/일당 | 3회 | 미장공 | 19 | 2 | 38 | 1 | 4.75 | 4일 18시간 0분
907 | 미장공사 | 모르타르 바름 | 시공높이 3.6m 이하 | 인/일당 | 1회 | 보통인부 | 40 | 1 | 40 | 1 | 5 | 5일 0시간 0분
908 | 미장공사 | 모르타르 바름 | 시공높이 3.6m 이하 | 인/일당 | 2회 | 보통인부 | 29 | 1 | 29 | 1 | 3.625 | 3일 15시간 0분
909 | 미장공사 | 모르타르 바름 | 시공높이 3.6m 이하 | 인/일당 | 3회 | 보통인부 | 20 | 1 | 20 | 1 | 2.5 | 2일 12시간 0분
910 | 미장공사 | 모르타르 바름 | 시공높이 3.6~7.2m이하 | 인/일당 | 1회 | 보통인부 | 37 | 2 | 74 | 1 | 9.25 | 9일 6시간 0분
911 | 미장공사 | 모르타르 바름 | 시공높이 3.6~7.2m이하 | 인/일당 | 2회 | 보통인부 | 27 | 2 | 54 | 1 | 6.75 | 6일 18시간 0분
912 | 미장공사 | 모르타르 바름 | 시공높이 3.6~7.2m이하 | 인/일당 | 3회 | 보통인부 | 19 | 2 | 38 | 1 | 4.75 | 4일 18시간 0분
913 | 미장공사 | 모르타르 타설 | - | 인/일당 | 모르타르 | 미장공 | 50 | 2 | 100 | 1 | 12.5 | 12일 12시간 0분
914 | 미장공사 | 모르타르 타설 | - | 인/일당 | 모르타르 | 기계설비공 | 50 | 1 | 50 | 1 | 6.25 | 6일 6시간 0분
915 | 미장공사 | 모르타르 타설 | - | 인/일당 | 모르타르 | 보통인부 | 50 | 2 | 100 | 1 | 12.5 | 12일 12시간 0분
916 | 미장공사 | 모르타르 타설 | - | 인/일당 | 경량기포콘크리트 | 미장공 | 65 | 1 | 65 | 1 | 8.125 | 8일 3시간 0분
917 | 미장공사 | 모르타르 타설 | - | 인/일당 | 경량기포콘크리트 | 기계설비공 | 65 | 1 | 65 | 1 | 8.125 | 8일 3시간 0분
918 | 미장공사 | 모르타르 타설 | - | 인/일당 | 경량기포콘크리트 | 보통인부 | 65 | 1 | 65 | 1 | 8.125 | 8일 3시간 0분
919 | 미장공사 | 표면 마무리 | - | 인/100㎡ | 인력마감 | 미장공 | 0.3 | 10 | 3 | 1 | 0.375 | 0일 9시간 0분
920 | 미장공사 | 표면 마무리 | - | 인/100㎡ | 기계마감 | 미장공 | 0.22 | 10 | 2.2 | 1 | 0.275 | 0일 6시간 36분
921 | 미장공사 | 라스붙임 | - | 인/10㎡ | - | 미장공 | 0.14 | 10 | 1.4 | 1 | 0.175 | 0일 4시간 12분
922 | 미장공사 | 콘크리트면 정리 | 3.6m 이하 | 인/10㎡ | - | 견출공 | 0.11 | 10 | 1.1 | 1 | 0.1375 | 0일 3시간 18분
923 | 미장공사 | 콘크리트면 정리 | 3.6m~7.2m이하 | 인/10㎡ | - | 견출공 | 0.14 | 10 | 1.4 | 1 | 0.175 | 0일 4시간 12분
924 | 미장공사 | 부분마감 | 3.6m 이하 | 인/일당 | - | 미장공 | 170 | 2 | 340 | 1 | 42.5 | 42일 12시간 0분
925 | 미장공사 | 부분마감 | 3.6m 이하 | 인/일당 | - | 보통인부 | 170 | 1 | 170 | 1 | 21.25 | 21일 6시간 0분
926 | 미장공사 | 부분마감 | 3.6m~7.2m이하 | 인/일당 | - | 미장공 | 155 | 2 | 310 | 1 | 38.75 | 38일 18시간 0분
927 | 미장공사 | 부분마감 | 3.6m~7.2m이하 | 인/일당 | - | 보통인부 | 15 | 1 | 15 | 1 | 1.875 | 1일 21시간 0분
928 | 미장공사 | 전면마감 | 3.6m 이하 | 인/일당 | - | 미장공 | 120 | 2 | 240 | 1 | 30 | 30일 0시간 0분
929 | 미장공사 | 전면마감 | 3.6m 이하 | 인/일당 | - | 보통인부 | 120 | 1 | 120 | 1 | 15 | 15일 0시간 0분
930 | 미장공사 | 전면마감 | 3.6m~7.2m이하 | 인/일당 | - | 미장공 | 115 | 2 | 230 | 1 | 28.75 | 28일 18시간 0분
931 | 미장공사 | 전면마감 | 3.6m~7.2m이하 | 인/일당 | - | 보통인부 | 115 | 2 | 230 | 1 | 28.75 | 28일 18시간 0분
932 | 미장공사 | 창호주위 모르타르 충진 | - | 인/10m당 | - | 미장공 | 0.14 | 10 | 1.4 | 1 | 0.175 | 0일 4시간 12분
933 | 미장공사 | 창호주위 모르타르 충진 | - | 인/10m당 | - | 보통인부 | 0.04 | 10 | 0.4 | 1 | 0.05 | 0일 1시간 12분
934 | 미장공사 | 창호주위 발포우레탄 충진 | - | 인/10m당 | - | 미장공 | 0.08 | 10 | 0.8 | 1 | 0.1 | 0일 2시간 24분
935 | 미장공사 | 창호주위 발포우레탄 충진 | - | 인/10m당 | - | 보통인부 | 0.03 | 10 | 0.3 | 1 | 0.0375 | 0일 0시간 54분
936 | 미장공사 | 주각부 무수축 모르타르 충전 | 400x400 | 인/개소당 | - | 미장공 | 0.16 | 10 | 1.6 | 1 | 0.2 | 0일 4시간 48분
937 | 미장공사 | 주각부 무수축 모르타르 충전 | 500X500 | 인/개소당 | - | 미장공 | 0.2 | 10 | 2 | 1 | 0.25 | 0일 6시간 0분
938 | 미장공사 | 주각부 무수축 모르타르 충전 | 600X600 | 인/개소당 | - | 미장공 | 0.23 | 10 | 2.3 | 1 | 0.2875 | 0일 6시간 54분
939 | 미장공사 | 주각부 무수축 모르타르 충전 | 700X700 | 인/개소당 | - | 미장공 | 0.27 | 10 | 2.7 | 1 | 0.3375 | 0일 8시간 6분
940 | 미장공사 | 주각부 무수축 모르타르 충전 | 400x400 | 인/개소당 | - | 보통인부 | 0.05 | 10 | 0.5 | 1 | 0.0625 | 0일 1시간 30분
941 | 미장공사 | 주각부 무수축 모르타르 충전 | 500X500 | 인/개소당 | - | 보통인부 | 0.06 | 10 | 0.6 | 1 | 0.075 | 0일 1시간 48분
942 | 미장공사 | 주각부 무수축 모르타르 충전 | 600X600 | 인/개소당 | - | 보통인부 | 0.07 | 10 | 0.7 | 1 | 0.0875 | 0일 2시간 6분
943 | 미장공사 | 주각부 무수축 모르타르 충전 | 700X700 | 인/개소당 | - | 보통인부 | 0.09 | 10 | 0.9 | 1 | 0.1125 | 0일 2시간 42분
944 | 미장공사 | 우레탄폼 분사충전 | - | 인/일당 | 벽 | 내장공 | 22 | 2 | 44 | 1 | 5.5 | 5일 12시간 0분
945 | 미장공사 | 우레탄폼 분사충전 | - | 인/일당 | 벽 | 특별인부 | 22 | 2 | 44 | 1 | 5.5 | 5일 12시간 0분
946 | 미장공사 | 우레탄폼 분사충전 | - | 인/일당 | 천장 | 내장공 | 19 | 2 | 38 | 1 | 4.75 | 4일 18시간 0분
947 | 미장공사 | 우레탄폼 분사충전 | - | 인/일당 | 천장 | 특별인부 | 19 | 2 | 38 | 1 | 4.75 | 4일 18시간 0분
948 | 창호 및 유리공사 | 여닫이 목재창호 설치 | - | 인/개소당 | 1㎡ 이하 | 창호공 | 0.261 | 10 | 2.61 | 1 | 0.32625 | 0일 7시간 50분
949 | 창호 및 유리공사 | 여닫이 목재창호 설치 | - | 인/개소당 | 1.0~3.0㎡이하 | 창호공 | 0.313 | 10 | 3.13 | 1 | 0.39125 | 0일 9시간 23분
950 | 창호 및 유리공사 | 여닫이 목재창호 설치 | - | 인/개소당 | 3.0~6.0㎡ 이하 | 창호공 | 0.431 | 10 | 4.31 | 1 | 0.53875 | 0일 12시간 56분
951 | 창호 및 유리공사 | 여닫이 목재창호 설치 | - | 인/개소당 | 6.0~8.0㎡ 이하 | 창호공 | 0.554 | 10 | 5.54 | 1 | 0.6925 | 0일 16시간 37분
952 | 창호 및 유리공사 | 여닫이 목재창호 설치 | - | 인/개소당 | 1㎡ 이하 | 보통인부 | 0.056 | 10 | 0.56 | 1 | 0.07 | 0일 1시간 41분
953 | 창호 및 유리공사 | 여닫이 목재창호 설치 | - | 인/개소당 | 1.0~3.0㎡이하 | 보통인부 | 0.064 | 10 | 0.64 | 1 | 0.08 | 0일 1시간 55분
954 | 창호 및 유리공사 | 여닫이 목재창호 설치 | - | 인/개소당 | 3.0~6.0㎡ 이하 | 보통인부 | 0.088 | 10 | 0.88 | 1 | 0.11 | 0일 2시간 38분
955 | 창호 및 유리공사 | 여닫이 목재창호 설치 | - | 인/개소당 | 6.0~8.0㎡ 이하 | 보통인부 | 0.113 | 10 | 1.13 | 1 | 0.14125 | 0일 3시간 23분
956 | 창호 및 유리공사 | 미서기 목재창호 설치 | - | 인/개소당 | 1㎡ 이하 | 창호공 | 0.248 | 10 | 2.48 | 1 | 0.31 | 0일 7시간 26분
957 | 창호 및 유리공사 | 미서기 목재창호 설치 | - | 인/개소당 | 1.0~3.0㎡이하 | 창호공 | 0.297 | 10 | 2.97 | 1 | 0.37125 | 0일 8시간 55분
958 | 창호 및 유리공사 | 미서기 목재창호 설치 | - | 인/개소당 | 3.0~6.0㎡ 이하 | 창호공 | 0.409 | 10 | 4.09 | 1 | 0.51125 | 0일 12시간 16분
959 | 창호 및 유리공사 | 미서기 목재창호 설치 | - | 인/개소당 | 6.0~8.0㎡ 이하 | 창호공 | 0.526 | 10 | 5.26 | 1 | 0.6575 | 0일 15시간 47분
960 | 창호 및 유리공사 | 미서기 목재창호 설치 | - | 인/개소당 | 1㎡ 이하 | 보통인부 | 0.054 | 10 | 0.54 | 1 | 0.0675 | 0일 1시간 37분
961 | 창호 및 유리공사 | 미서기 목재창호 설치 | - | 인/개소당 | 1.0~3.0㎡이하 | 보통인부 | 0.061 | 10 | 0.61 | 1 | 0.07625 | 0일 1시간 50분
962 | 창호 및 유리공사 | 미서기 목재창호 설치 | - | 인/개소당 | 3.0~6.0㎡ 이하 | 보통인부 | 0.084 | 10 | 0.84 | 1 | 0.105 | 0일 2시간 31분
963 | 창호 및 유리공사 | 미서기 목재창호 설치 | - | 인/개소당 | 6.0~8.0㎡ 이하 | 보통인부 | 0.108 | 10 | 1.08 | 1 | 0.135 | 0일 3시간 14분
964 | 창호 및 유리공사 | 강재창호 설치 | - | 인/개소당 | 1㎡ 이하 | 창호공 | 0.393 | 10 | 3.93 | 1 | 0.49125 | 0일 11시간 47분
965 | 창호 및 유리공사 | 강재창호 설치 | - | 인/개소당 | 1.0~3.0㎡이하 | 창호공 | 0.432 | 10 | 4.32 | 1 | 0.54 | 0일 12시간 58분
966 | 창호 및 유리공사 | 강재창호 설치 | - | 인/개소당 | 3.0~6.0㎡ 이하 | 창호공 | 0.56 | 10 | 5.6 | 1 | 0.7 | 0일 16시간 48분
967 | 창호 및 유리공사 | 강재창호 설치 | - | 인/개소당 | 6.0~8.0㎡ 이하 | 창호공 | 0.658 | 10 | 6.58 | 1 | 0.8225 | 0일 19시간 44분
968 | 창호 및 유리공사 | 강재창호 설치 | - | 인/개소당 | 1㎡ 이하 | 보통인부 | 0.094 | 10 | 0.94 | 1 | 0.1175 | 0일 2시간 49분
969 | 창호 및 유리공사 | 강재창호 설치 | - | 인/개소당 | 1.0~3.0㎡이하 | 보통인부 | 0.103 | 10 | 1.03 | 1 | 0.12875 | 0일 3시간 5분
970 | 창호 및 유리공사 | 강재창호 설치 | - | 인/개소당 | 3.0~6.0㎡ 이하 | 보통인부 | 0.134 | 10 | 1.34 | 1 | 0.1675 | 0일 4시간 1분
971 | 창호 및 유리공사 | 강재창호 설치 | - | 인/개소당 | 6.0~8.0㎡ 이하 | 보통인부 | 0.157 | 10 | 1.57 | 1 | 0.19625 | 0일 4시간 43분
972 | 창호 및 유리공사 | 알루미늄창호 설치 | - | 인/개소당 | 1㎡ 이하 | 창호공 | 0.208 | 10 | 2.08 | 1 | 0.26 | 0일 6시간 14분
973 | 창호 및 유리공사 | 알루미늄창호 설치 | - | 인/개소당 | 1.0~3.0㎡이하 | 창호공 | 0.283 | 10 | 2.83 | 1 | 0.35375 | 0일 8시간 29분
974 | 창호 및 유리공사 | 알루미늄창호 설치 | - | 인/개소당 | 3.0~6.0㎡ 이하 | 창호공 | 0.403 | 10 | 4.03 | 1 | 0.50375 | 0일 12시간 5분
975 | 창호 및 유리공사 | 알루미늄창호 설치 | - | 인/개소당 | 6.0~9.0㎡ 이하 | 창호공 | 0.471 | 10 | 4.71 | 1 | 0.58875 | 0일 14시간 8분
976 | 창호 및 유리공사 | 알루미늄창호 설치 | - | 인/개소당 | 9.0~12.0㎡ 이하 | 창호공 | 0.512 | 10 | 5.12 | 1 | 0.64 | 0일 15시간 22분
977 | 창호 및 유리공사 | 알루미늄창호 설치 | - | 인/개소당 | 1㎡ 이하 | 보통인부 | 0.047 | 10 | 0.47 | 1 | 0.05875 | 0일 1시간 25분
978 | 창호 및 유리공사 | 알루미늄창호 설치 | - | 인/개소당 | 1.0~3.0㎡이하 | 보통인부 | 0.063 | 10 | 0.63 | 1 | 0.07875 | 0일 1시간 53분
979 | 창호 및 유리공사 | 알루미늄창호 설치 | - | 인/개소당 | 3.0~6.0㎡ 이하 | 보통인부 | 0.084 | 10 | 0.84 | 1 | 0.105 | 0일 2시간 31분
980 | 창호 및 유리공사 | 알루미늄창호 설치 | - | 인/개소당 | 6.0~9.0㎡ 이하 | 보통인부 | 0.108 | 10 | 1.08 | 1 | 0.135 | 0일 3시간 14분
981 | 창호 및 유리공사 | 알루미늄창호 설치 | - | 인/개소당 | 9.0~12.0㎡ 이하 | 보통인부 | 0.116 | 10 | 1.16 | 1 | 0.145 | 0일 3시간 29분
982 | 창호 및 유리공사 | 단창 합성수지창호 설치 | - | 인/개소당 | 1㎡ 이하 | 창호공 | 0.169 | 10 | 1.69 | 1 | 0.21125 | 0일 5시간 4분
983 | 창호 및 유리공사 | 단창 합성수지창호 설치 | - | 인/개소당 | 1.0~3.0㎡이하 | 창호공 | 0.21 | 10 | 2.1 | 1 | 0.2625 | 0일 6시간 18분
984 | 창호 및 유리공사 | 단창 합성수지창호 설치 | - | 인/개소당 | 3.0~6.0㎡ 이하 | 창호공 | 0.337 | 10 | 3.37 | 1 | 0.42125 | 0일 10시간 7분
985 | 창호 및 유리공사 | 단창 합성수지창호 설치 | - | 인/개소당 | 6.0~9.0㎡ 이하 | 창호공 | 0.413 | 10 | 4.13 | 1 | 0.51625 | 0일 12시간 23분
986 | 창호 및 유리공사 | 단창 합성수지창호 설치 | - | 인/개소당 | 9.0~12.0㎡ 이하 | 창호공 | 0.468 | 10 | 4.68 | 1 | 0.585 | 0일 14시간 2분
987 | 창호 및 유리공사 | 단창 합성수지창호 설치 | - | 인/개소당 | 1㎡ 이하 | 보통인부 | 0.037 | 10 | 0.37 | 1 | 0.04625 | 0일 1시간 7분
988 | 창호 및 유리공사 | 단창 합성수지창호 설치 | - | 인/개소당 | 1.0~3.0㎡이하 | 보통인부 | 0.046 | 10 | 0.46 | 1 | 0.0575 | 0일 1시간 23분
989 | 창호 및 유리공사 | 단창 합성수지창호 설치 | - | 인/개소당 | 3.0~6.0㎡ 이하 | 보통인부 | 0.068 | 10 | 0.68 | 1 | 0.085 | 0일 2시간 2분
990 | 창호 및 유리공사 | 단창 합성수지창호 설치 | - | 인/개소당 | 6.0~9.0㎡ 이하 | 보통인부 | 0.091 | 10 | 0.91 | 1 | 0.11375 | 0일 2시간 44분
991 | 창호 및 유리공사 | 단창 합성수지창호 설치 | - | 인/개소당 | 9.0~12.0㎡ 이하 | 보통인부 | 0.104 | 10 | 1.04 | 1 | 0.13 | 0일 3시간 7분
992 | 창호 및 유리공사 | 이중창 합성수지창호 설치 | - | 인/개소당 | 1㎡ 이하 | 창호공 | 0.2 | 10 | 2 | 1 | 0.25 | 0일 6시간 0분
993 | 창호 및 유리공사 | 이중창 합성수지창호 설치 | - | 인/개소당 | 1.0~3.0㎡이하 | 창호공 | 0.247 | 10 | 2.47 | 1 | 0.30875 | 0일 7시간 25분
994 | 창호 및 유리공사 | 이중창 합성수지창호 설치 | - | 인/개소당 | 3.0~6.0㎡ 이하 | 창호공 | 0.381 | 10 | 3.81 | 1 | 0.47625 | 0일 11시간 26분
995 | 창호 및 유리공사 | 이중창 합성수지창호 설치 | - | 인/개소당 | 6.0~9.0㎡ 이하 | 창호공 | 0.476 | 10 | 4.76 | 1 | 0.595 | 0일 14시간 17분
996 | 창호 및 유리공사 | 이중창 합성수지창호 설치 | - | 인/개소당 | 9.0~12.0㎡ 이하 | 창호공 | 0.542 | 10 | 5.42 | 1 | 0.6775 | 0일 16시간 16분
997 | 창호 및 유리공사 | 이중창 합성수지창호 설치 | - | 인/개소당 | 1㎡ 이하 | 보통인부 | 0.044 | 10 | 0.44 | 1 | 0.055 | 0일 1시간 19분
998 | 창호 및 유리공사 | 이중창 합성수지창호 설치 | - | 인/개소당 | 1.0~3.0㎡이하 | 보통인부 | 0.055 | 10 | 0.55 | 1 | 0.06875 | 0일 1시간 39분
999 | 창호 및 유리공사 | 이중창 합성수지창호 설치 | - | 인/개소당 | 3.0~6.0㎡ 이하 | 보통인부 | 0.085 | 10 | 0.85 | 1 | 0.10625 | 0일 2시간 33분
1000 | 창호 및 유리공사 | 이중창 합성수지창호 설치 | - | 인/개소당 | 6.0~9.0㎡ 이하 | 보통인부 | 0.106 | 10 | 1.06 | 1 | 0.1325 | 0일 3시간 11분
1001 | 창호 및 유리공사 | 이중창 합성수지창호 설치 | - | 인/개소당 | 9.0~12.0㎡ 이하 | 보통인부 | 0.121 | 10 | 1.21 | 1 | 0.15125 | 0일 3시간 38분
1002 | 창호 및 유리공사 | 셔터설치 | - | 인/개소당 | 5㎡ 이하 | 창호공 | 2.35 | 10 | 23.5 | 1 | 2.9375 | 2일 22시간 30분
1003 | 창호 및 유리공사 | 셔터설치 | - | 인/개소당 | 5~10㎡이하 | 창호공 | 2.94 | 10 | 29.4 | 1 | 3.675 | 3일 16시간 12분
1004 | 창호 및 유리공사 | 셔터설치 | - | 인/개소당 | 15~20㎡ 이하 | 창호공 | 3.53 | 10 | 35.3 | 1 | 4.4125 | 4일 9시간 54분
1005 | 창호 및 유리공사 | 셔터설치 | - | 인/개소당 | 15㎡ 이하 | 창호공 | 4.12 | 10 | 41.2 | 1 | 5.15 | 5일 3시간 36분
1006 | 창호 및 유리공사 | 셔터설치 | - | 인/개소당 | 20~25㎡ 이하 | 창호공 | 4.71 | 10 | 47.1 | 1 | 5.8875 | 5일 21시간 18분
1007 | 창호 및 유리공사 | 셔터설치 | - | 인/개소당 | 5㎡ 이하 | 보통인부 | 0.79 | 10 | 7.9 | 1 | 0.9875 | 0일 23시간 42분
1008 | 창호 및 유리공사 | 셔터설치 | - | 인/개소당 | 5~10㎡이하 | 보통인부 | 0.99 | 10 | 9.9 | 1 | 1.2375 | 1일 5시간 42분
1009 | 창호 및 유리공사 | 셔터설치 | - | 인/개소당 | 15~20㎡ 이하 | 보통인부 | 1.19 | 10 | 11.9 | 1 | 1.4875 | 1일 11시간 42분
1010 | 창호 및 유리공사 | 셔터설치 | - | 인/개소당 | 15㎡ 이하 | 보통인부 | 1.39 | 10 | 13.9 | 1 | 1.7375 | 1일 17시간 42분
1011 | 창호 및 유리공사 | 셔터설치 | - | 인/개소당 | 20~25㎡ 이하 | 보통인부 | 1.58 | 10 | 15.8 | 1 | 1.975 | 1일 23시간 24분
1012 | 창호 및 유리공사 | 도어체크 설치 | - | 인/10개소당 | - | 창호공 | 0.62 | 10 | 6.2 | 1 | 0.775 | 0일 18시간 36분
1013 | 창호 및 유리공사 | 도어체크 설치 | - | 인/10개소당 | - | 보통인부 | 0.31 | 10 | 3.1 | 1 | 0.3875 | 0일 9시간 18분
1014 | 창호 및 유리공사 | 플로어힌지 설치 | - | 인/10개소당 | - | 창호공 | 0.96 | 10 | 9.6 | 1 | 1.2 | 1일 4시간 48분
1015 | 창호 및 유리공사 | 플로어힌지 설치 | - | 인/10개소당 | - | 보통인부 | 0.48 | 10 | 4.8 | 1 | 0.6 | 0일 14시간 24분
1016 | 창호 및 유리공사 | 일반도어록 | - | 인/10개소당 | 목재창호 | 창호공 | 0.31 | 10 | 3.1 | 1 | 0.3875 | 0일 9시간 18분
1017 | 창호 및 유리공사 | 일반도어록 | - | 인/10개소당 | 목재창호 | 창호공 | 0.24 | 10 | 2.4 | 1 | 0.3 | 0일 7시간 12분
1018 | 창호 및 유리공사 | 디지털도어록 | - | 인/10개소당 | 강재창호 | 창호공 | 0.43 | 10 | 4.3 | 1 | 0.5375 | 0일 12시간 54분
1019 | 창호 및 유리공사 | 판유리 | - | 인/㎡ | 3m 이하 | 유리공 | 0.072 | 10 | 0.72 | 1 | 0.09 | 0일 2시간 10분
1020 | 창호 및 유리공사 | 판유리 | - | 인/㎡ | 5m 이하 | 유리공 | 0.083 | 10 | 0.83 | 1 | 0.10375 | 0일 2시간 29분
1021 | 창호 및 유리공사 | 판유리 | - | 인/㎡ | 9m 이하 | 유리공 | 0.095 | 10 | 0.95 | 1 | 0.11875 | 0일 2시간 51분
1022 | 창호 및 유리공사 | 판유리 | - | 인/㎡ | 12m 이하 | 유리공 | 0.124 | 10 | 1.24 | 1 | 0.155 | 0일 3시간 43분
1023 | 창호 및 유리공사 | 판유리 | - | 인/㎡ | 3m 이하 | 보통인부 | 0.011 | 10 | 0.11 | 1 | 0.01375 | 0일 0시간 20분
1024 | 창호 및 유리공사 | 판유리 | - | 인/㎡ | 5m 이하 | 보통인부 | 0.013 | 10 | 0.13 | 1 | 0.01625 | 0일 0시간 23분
1025 | 창호 및 유리공사 | 판유리 | - | 인/㎡ | 9m 이하 | 보통인부 | 0.015 | 10 | 0.15 | 1 | 0.01875 | 0일 0시간 27분
1026 | 창호 및 유리공사 | 판유리 | - | 인/㎡ | 12m 이하 | 보통인부 | 0.017 | 10 | 0.17 | 1 | 0.02125 | 0일 0시간 31분
1027 | 창호 및 유리공사 | 복층유리 | - | 인/㎡ | 12m 이하 | 유리공 | 0.103 | 10 | 1.03 | 1 | 0.12875 | 0일 3시간 5분
1028 | 창호 및 유리공사 | 복층유리 | - | 인/㎡ | 16m 이하 | 유리공 | 0.113 | 10 | 1.13 | 1 | 0.14125 | 0일 3시간 23분
1029 | 창호 및 유리공사 | 복층유리 | - | 인/㎡ | 18m 이하 | 유리공 | 0.118 | 10 | 1.18 | 1 | 0.1475 | 0일 3시간 32분
1030 | 창호 및 유리공사 | 복층유리 | - | 인/㎡ | 22m 이하 | 유리공 | 0.12 | 10 | 1.2 | 1 | 0.15 | 0일 3시간 36분
1031 | 창호 및 유리공사 | 복층유리 | - | 인/㎡ | 24m 이하 | 유리공 | 0.124 | 10 | 1.24 | 1 | 0.155 | 0일 3시간 43분
1032 | 창호 및 유리공사 | 복층유리 | - | 인/㎡ | 28m 이하 | 유리공 | 0.133 | 10 | 1.33 | 1 | 0.16625 | 0일 3시간 59분
1033 | 창호 및 유리공사 | 복층유리 | - | 인/㎡ | 12m 이하 | 보통인부 | 0.016 | 10 | 0.16 | 1 | 0.02 | 0일 0시간 29분
1034 | 창호 및 유리공사 | 복층유리 | - | 인/㎡ | 16m 이하 | 보통인부 | 0.017 | 10 | 0.17 | 1 | 0.02125 | 0일 0시간 31분
1035 | 창호 및 유리공사 | 복층유리 | - | 인/㎡ | 18m 이하 | 보통인부 | 0.018 | 10 | 0.18 | 1 | 0.0225 | 0일 0시간 32분
1036 | 창호 및 유리공사 | 복층유리 | - | 인/㎡ | 22m 이하 | 보통인부 | 0.019 | 10 | 0.19 | 1 | 0.02375 | 0일 0시간 34분
1037 | 창호 및 유리공사 | 복층유리 | - | 인/㎡ | 24m 이하 | 보통인부 | 0.02 | 10 | 0.2 | 1 | 0.025 | 0일 0시간 36분
1038 | 창호 및 유리공사 | 복층유리 | - | 인/㎡ | 28m 이하 | 보통인부 | 0.021 | 10 | 0.21 | 1 | 0.02625 | 0일 0시간 38분
1039 | 창호 및 유리공사 | 커튼월유리 설치 | - | 인/㎡ | 12m 이하 | 유리공 | 0.12 | 10 | 1.2 | 1 | 0.15 | 0일 3시간 36분
1040 | 창호 및 유리공사 | 커튼월유리 설치 | - | 인/㎡ | 16m 이하 | 유리공 | 0.131 | 10 | 1.31 | 1 | 0.16375 | 0일 3시간 56분
1041 | 창호 및 유리공사 | 커튼월유리 설치 | - | 인/㎡ | 18m 이하 | 유리공 | 0.137 | 10 | 1.37 | 1 | 0.17125 | 0일 4시간 7분
1042 | 창호 및 유리공사 | 커튼월유리 설치 | - | 인/㎡ | 22m 이하 | 유리공 | 0.139 | 10 | 1.39 | 1 | 0.17375 | 0일 4시간 10분
1043 | 창호 및 유리공사 | 커튼월유리 설치 | - | 인/㎡ | 24m 이하 | 유리공 | 0.145 | 10 | 1.45 | 1 | 0.18125 | 0일 4시간 21분
1044 | 창호 및 유리공사 | 커튼월유리 설치 | - | 인/㎡ | 28m 이하 | 유리공 | 0.155 | 10 | 1.55 | 1 | 0.19375 | 0일 4시간 39분
1045 | 창호 및 유리공사 | 커튼월유리 설치 | - | 인/㎡ | 12m 이하 | 보통인부 | 0.02 | 10 | 0.2 | 1 | 0.025 | 0일 0시간 36분
1046 | 창호 및 유리공사 | 커튼월유리 설치 | - | 인/㎡ | 16m 이하 | 보통인부 | 0.021 | 10 | 0.21 | 1 | 0.02625 | 0일 0시간 38분
1047 | 창호 및 유리공사 | 커튼월유리 설치 | - | 인/㎡ | 18m 이하 | 보통인부 | 0.022 | 10 | 0.22 | 1 | 0.0275 | 0일 0시간 40분
1048 | 창호 및 유리공사 | 커튼월유리 설치 | - | 인/㎡ | 22m 이하 | 보통인부 | 0.023 | 10 | 0.23 | 1 | 0.02875 | 0일 0시간 41분
1049 | 창호 및 유리공사 | 커튼월유리 설치 | - | 인/㎡ | 24m 이하 | 보통인부 | 0.024 | 10 | 0.24 | 1 | 0.03 | 0일 0시간 43분
1050 | 창호 및 유리공사 | 커튼월유리 설치 | - | 인/㎡ | 28m 이하 | 보통인부 | 0.025 | 10 | 0.25 | 1 | 0.03125 | 0일 0시간 45분
1051 | 창호 및 유리공사 | 알루미늄 프레임 설치 | - | 인/10kg당 | 현장가공 | 창호공 | 0.23 | 10 | 2.3 | 1 | 0.2875 | 0일 6시간 54분
1052 | 창호 및 유리공사 | 알루미늄 프레임 설치 | - | 인/10kg당 | 현장가공 | 창호공 | 0.2 | 10 | 2 | 1 | 0.25 | 0일 6시간 0분
1053 | 창호 및 유리공사 | 알루미늄 프레임 설치 | - | 인/10kg당 | 공장가공 | 보통인부 | 0.08 | 10 | 0.8 | 1 | 0.1 | 0일 2시간 24분
1054 | 창호 및 유리공사 | 알루미늄 프레임 설치 | - | 인/10kg당 | 공장가공 | 보통인부 | 0.07 | 10 | 0.7 | 1 | 0.0875 | 0일 2시간 6분
1055 | 창호 및 유리공사 | 외벽 트러스 설치 | - | 인/10㎡ | 벽 | 용접공 | 1.3 | 10 | 13 | 1 | 1.625 | 1일 15시간 0분
1056 | 창호 및 유리공사 | 외벽 트러스 설치 | - | 인/10㎡ | 천장 및 지붕 | 용접공 | 1.56 | 10 | 15.6 | 1 | 1.95 | 1일 22시간 48분
1057 | 창호 및 유리공사 | 외벽 트러스 설치 | - | 인/10㎡ | 벽 | 철공 | 0.72 | 10 | 7.2 | 1 | 0.9 | 0일 21시간 36분
1058 | 창호 및 유리공사 | 외벽 트러스 설치 | - | 인/10㎡ | 천장 및 지붕 | 철공 | 0.86 | 10 | 8.6 | 1 | 1.075 | 1일 1시간 48분
1059 | 창호 및 유리공사 | 외벽 패널 설치 | - | 인/10㎡ | 벽 | 철공 | 0.39 | 10 | 3.9 | 1 | 0.4875 | 0일 11시간 42분
1060 | 창호 및 유리공사 | 외벽 패널 설치 | - | 인/10㎡ | 천장 및 지붕 | 철공 | 0.47 | 10 | 4.7 | 1 | 0.5875 | 0일 14시간 6분
1061 | 창호 및 유리공사 | 외벽 패널 설치 | - | 인/10㎡ | 벽 | 보통인부 | 0.24 | 10 | 2.4 | 1 | 0.3 | 0일 7시간 12분
1062 | 창호 및 유리공사 | 외벽 패널 설치 | - | 인/10㎡ | 천장 및 지붕 | 보통인부 | 0.29 | 10 | 2.9 | 1 | 0.3625 | 0일 8시간 42분
1063 | 창호 및 유리공사 | 코킹 | - | 인/10m당 | - | 보킹공 | 0.15 | 10 | 1.5 | 1 | 0.1875 | 0일 4시간 30분
1064 | 창호 및 유리공사 | 코킹 | - | 인/10m당 | - | 보통인부 | 0.07 | 10 | 0.7 | 1 | 0.0875 | 0일 2시간 6분
1065 | 칠공사 | 콘크리트, 모르타르면 바탕만들기 | - | 인/㎡ | - | 도장공 | 0.01 | 10 | 0.1 | 1 | 0.0125 | 0일 0시간 18분
1066 | 칠공사 | 콘크리트, 모르타르면 바탕만들기 | - | 인/㎡ | - | 보통인부 | 0.001 | 10 | 0.01 | 1 | 0.00125 | 0일 0시간 2분
1067 | 칠공사 | 석고보드면 바탕만들기 | - | 인/㎡ | 울퍼티 | 도장공 | 0.066 | 10 | 0.66 | 1 | 0.0825 | 0일 1시간 59분
1068 | 칠공사 | 석고보드면 바탕만들기 | - | 인/㎡ | 줄퍼티 | 도장공 | 0.035 | 10 | 0.35 | 1 | 0.04375 | 0일 1시간 3분
1069 | 칠공사 | 석고보드면 바탕만들기 | - | 인/㎡ | 울퍼티 | 보통인부 | 0.018 | 10 | 0.18 | 1 | 0.0225 | 0일 0시간 32분
1070 | 칠공사 | 석고보드면 바탕만들기 | - | 인/㎡ | 줄퍼티 | 보통인부 | 0.01 | 10 | 0.1 | 1 | 0.0125 | 0일 0시간 18분
1071 | 칠공사 | 철재면 바탕만들기 | - | 인/㎡ | - | 도장공 | 0.006 | 10 | 0.06 | 1 | 0.0075 | 0일 0시간 11분
1072 | 칠공사 | 철재면 바탕만들기 | - | 인/㎡ | - | 보통인부 | 0.001 | 10 | 0.01 | 1 | 0.00125 | 0일 0시간 2분
1073 | 칠공사 | 목재면 바탕만들기 | - | 인/㎡ | 불순물제거 | 도장공 | 0.006 | 10 | 0.06 | 1 | 0.0075 | 0일 0시간 11분
1074 | 칠공사 | 목재면 바탕만들기 | - | 인/㎡ | 퍼티 및 연마 | 도장공 | 0.009 | 10 | 0.09 | 1 | 0.01125 | 0일 0시간 16분
1075 | 칠공사 | 목재면 바탕만들기 | - | 인/㎡ | 불순물제거 | 보통인부 | 0.001 | 10 | 0.01 | 1 | 0.00125 | 0일 0시간 2분
1076 | 칠공사 | 목재면 바탕만들기 | - | 인/㎡ | 퍼티 및 연마 | 보통인부 | 0.001 | 10 | 0.01 | 1 | 0.00125 | 0일 0시간 2분
1077 | 칠공사 | 도장 후 퍼티 및 연마 | - | 인/㎡ | - | 도장공 | 0.005 | 10 | 0.05 | 1 | 0.00625 | 0일 0시간 9분
1078 | 칠공사 | 도장 후 퍼티 및 연마 | - | 인/㎡ | - | 보통인부 | 0.001 | 10 | 0.01 | 1 | 0.00125 | 0일 0시간 2분
1079 | 칠공사 | 비닐 보양 | - | 인/100m당 | 창호 및 난간류 | 보통인부 | 0.625 | 10 | 6.25 | 1 | 0.78125 | 0일 18시간 45분
1080 | 칠공사 | 비닐 보양 | - | 인/100m당 | 배관류 | 보통인부 | 0.912 | 10 | 9.12 | 1 | 1.14 | 1일 3시간 22분
1081 | 칠공사 | 수성페인트 붓칠 | - | 인/㎡ | - | 도장공 | 0.022 | 10 | 0.22 | 1 | 0.0275 | 0일 0시간 40분
1082 | 칠공사 | 수성페인트 붓칠 | - | 인/㎡ | - | 보통인부 | 0.004 | 10 | 0.04 | 1 | 0.005 | 0일 0시간 7분
1083 | 칠공사 | 수성페인트 롤러칠 | - | 인/㎡ | - | 도장공 | 0.012 | 10 | 0.12 | 1 | 0.015 | 0일 0시간 22분
1084 | 칠공사 | 수성페인트 롤러칠 | - | 인/㎡ | - | 보통인부 | 0.002 | 10 | 0.02 | 1 | 0.0025 | 0일 0시간 4분
1085 | 칠공사 | 수성페인트 뿜칠 | - | 인/10㎡ | - | 도장공 | 0.027 | 10 | 0.27 | 1 | 0.03375 | 0일 0시간 49분
1086 | 칠공사 | 수성페인트 뿜칠 | - | 인/10㎡ | - | 보통인부 | 0.013 | 10 | 0.13 | 1 | 0.01625 | 0일 0시간 23분
1087 | 칠공사 | 유성페인트 붓칠 | - | 인/㎡ | 철재면 | 도장공 | 0.02 | 10 | 0.2 | 1 | 0.025 | 0일 0시간 36분
1088 | 칠공사 | 유성페인트 붓칠 | - | 인/㎡ | 철재면 | 보통인부 | 0.004 | 10 | 0.04 | 1 | 0.005 | 0일 0시간 7분
1089 | 칠공사 | 유성페인트 붓칠 | - | 인/㎡ | 콘크리트, 모르타르면, 석고보드면 | 도장공 | 0.024 | 10 | 0.24 | 1 | 0.03 | 0일 0시간 43분
1090 | 칠공사 | 유성페인트 붓칠 | - | 인/㎡ | 콘크리트, 모르타르면, 석고보드면 | 보통인부 | 0.004 | 10 | 0.04 | 1 | 0.005 | 0일 0시간 7분
1091 | 칠공사 | 유성페인트 롤러칠 | - | 인/㎡ | 철재면 | 도장공 | 0.011 | 10 | 0.11 | 1 | 0.01375 | 0일 0시간 20분
1092 | 칠공사 | 유성페인트 롤러칠 | - | 인/㎡ | 철재면 | 보통인부 | 0.002 | 10 | 0.02 | 1 | 0.0025 | 0일 0시간 4분
1093 | 칠공사 | 유성페인트 롤러칠 | - | 인/㎡ | 콘크리트, 모르타르면, 석고보드면 | 도장공 | 0.013 | 10 | 0.13 | 1 | 0.01625 | 0일 0시간 23분
1094 | 칠공사 | 유성페인트 롤러칠 | - | 인/㎡ | 콘크리트, 모르타르면, 석고보드면 | 보통인부 | 0.003 | 10 | 0.03 | 1 | 0.00375 | 0일 0시간 5분
1095 | 칠공사 | 녹막이 페인트칠 | - | 인/㎡ | - | 도장공 | 0.015 | 10 | 0.15 | 1 | 0.01875 | 0일 0시간 27분
1096 | 칠공사 | 녹막이 페인트칠 | - | 인/㎡ | - | 보통인부 | 0.003 | 10 | 0.03 | 1 | 0.00375 | 0일 0시간 5분
1097 | 칠공사 | 오일스테인칠 | - | 인/㎡ | - | 도장공 | 0.019 | 10 | 0.19 | 1 | 0.02375 | 0일 0시간 34분
1098 | 칠공사 | 오일스테인칠 | - | 인/㎡ | - | 보통인부 | 0.003 | 10 | 0.03 | 1 | 0.00375 | 0일 0시간 5분
1099 | 칠공사 | 에폭시 페인트칠 | - | 인/㎡ | 에폭시 코팅(롤러칠) | 도장공 | 0.039 | 10 | 0.39 | 1 | 0.04875 | 0일 1시간 10분
1100 | 칠공사 | 에폭시 페인트칠 | - | 인/㎡ | 에폭시 라이닝(레기칠) | 도장공 | 0.044 | 10 | 0.44 | 1 | 0.055 | 0일 1시간 19분
1101 | 칠공사 | 에폭시 페인트칠 | - | 인/㎡ | 에폭시 코팅(롤러칠) | 보통인부 | 0.008 | 10 | 0.08 | 1 | 0.01 | 0일 0시간 14분
1102 | 칠공사 | 에폭시 페인트칠 | - | 인/㎡ | 에폭시 라이닝(레기칠) | 보통인부 | 0.023 | 10 | 0.23 | 1 | 0.02875 | 0일 0시간 41분
1103 | 칠공사 | 낙서방지용 페인트칠 | - | 인/㎡ | - | 도장공 | 0.031 | 10 | 0.31 | 1 | 0.03875 | 0일 0시간 56분
1104 | 칠공사 | 낙서방지용 페인트칠 | - | 인/㎡ | - | 보통인부 | 0.007 | 10 | 0.07 | 1 | 0.00875 | 0일 0시간 13분
1105 | 칠공사 | 걸레받이용 페인트칠 | - | 인/㎡ | - | 도장공 | 0.067 | 10 | 0.67 | 1 | 0.08375 | 0일 2시간 1분
1106 | 칠공사 | 걸레받이용 페인트칠 | - | 인/㎡ | - | 보통인부 | 0.011 | 10 | 0.11 | 1 | 0.01375 | 0일 0시간 20분
1107 | 칠공사 | 무늬코트칠 | - | 인/㎡ | - | 도장공 | 0.056 | 10 | 0.56 | 1 | 0.07 | 0일 1시간 41분
1108 | 칠공사 | 무늬코트칠 | - | 인/㎡ | - | 보통인부 | 0.011 | 10 | 0.11 | 1 | 0.01375 | 0일 0시간 20분
1109 | 칠공사 | 탄성코트칠 | - | 인/㎡ | - | 도장공 | 0.044 | 10 | 0.44 | 1 | 0.055 | 0일 1시간 19분
1110 | 칠공사 | 탄성코트칠 | - | 인/㎡ | - | 보통인부 | 0.009 | 10 | 0.09 | 1 | 0.01125 | 0일 0시간 16분
1111 | 칠공사 | 석재도료칠 | - | 인/100㎡ | 줄눈무늬 무 | 도장공 | 0.62 | 10 | 6.2 | 1 | 0.775 | 0일 18시간 36분
1112 | 칠공사 | 석재도료칠 | - | 인/100㎡ | 줄눈무늬 유 | 도장공 | 0.1 | 10 | 1 | 1 | 0.125 | 0일 3시간 0분
1113 | 칠공사 | 석재도료칠 | - | 인/100㎡ | 줄눈무늬 무 | 보통인부 | 0.81 | 10 | 8.1 | 1 | 1.0125 | 1일 0시간 18분
1114 | 칠공사 | 석재도료칠 | - | 인/100㎡ | 줄눈무늬 유 | 보통인부 | 0.13 | 10 | 1.3 | 1 | 0.1625 | 0일 3시간 54분
1115 | 칠공사 | 석재도료칠 | - | 인/100㎡ | 줄눈무늬 무 | 고소작업자 | 3.27 | 10 | 32.7 | 1 | 4.0875 | 4일 2시간 6분
1116 | 칠공사 | 석재도료칠 | - | 인/100㎡ | 줄눈무늬 유 | 고소작업자 | 4.28 | 10 | 42.8 | 1 | 5.35 | 5일 8시간 24분
1117 | 철근콘크리트공사 | 콘크리트 균열보수(표면처리공법) | - | 인/일당 | - | 미장공 | 110 | 1 | 110 | 1 | 13.75 | 13일 18시간 0분
1118 | 철근콘크리트공사 | 콘크리트 균열보수 (주입공법) | - | 인/일당 | - | 특별인부 | 28 | 2 | 56 | 1 | 7 | 7일 0시간 0분
1119 | 철근콘크리트공사 | 콘크리트 균열보수 (주입공법) | - | 인/일당 | - | 보통인부 | 28 | 1 | 28 | 1 | 3.5 | 3일 12시간 0분
1120 | 철근콘크리트공사 | 콘크티르 균열 보수 (패커주입공법) | - | 인/일당 | - | 특별인부 | 24 | 3 | 72 | 1 | 9 | 9일 0시간 0분
1121 | 철근콘크리트공사 | 콘크티르 균열 보수 (패커주입공법) | - | 인/일당 | - | 보통인부 | 24 | 1 | 24 | 1 | 3 | 3일 0시간 0분
1122 | 철근콘크리트공사 | 콘크리트 균열보수 (충전공법) | - | 인/일당 | - | 특별인부 | 23 | 1 | 23 | 1 | 2.875 | 2일 21시간 0분
1123 | 철근콘크리트공사 | 콘크리트 균열보수 (충전공법) | - | 인/일당 | - | 보통인부 | 23 | 1 | 23 | 1 | 2.875 | 2일 21시간 0분
1124 | 철근콘크리트공사 | 콘크리트 단면처리 | - | 인/일당 | - | 특별인부 | 81 | 3 | 243 | 1 | 30.375 | 30일 9시간 0분
1125 | 철근콘크리트공사 | 콘크리트 단면처리 | - | 인/일당 | - | 보통인부 | 81 | 1 | 81 | 1 | 10.125 | 10일 3시간 0분
1126 | 철근콘크리트공사 | 콘크리트 단면복구 | - | 인/일당 | - | 특별인부 | 9 | 3 | 27 | 1 | 3.375 | 3일 9시간 0분
1127 | 철근콘크리트공사 | 콘크리트 단면복구 | - | 인/일당 | - | 보통인부 | 9 | 1 | 9 | 1 | 1.125 | 1일 3시간 0분
1128 | 철근콘크리트공사 | 워터젯 치핑 | - | 인/일당 | - | 특별인부 | 110 | 3 | 330 | 1 | 41.25 | 41일 6시간 0분
1129 | 철근콘크리트공사 | 워터젯 치핑 | - | 인/일당 | - | 보통인부 | 110 | 2 | 220 | 1 | 27.5 | 27일 12시간 0분
1130 | 철근콘크리트공사 | 워터젯 치핑 | - | 대/ 일당 | - | 워터젯장비 | 110 | 1 | 110 | 1 | 13.75 | 13일 18시간 0분
1131 | 철근콘크리트공사 | 워터젯 치핑 | 0.57m3 | 대/ 일당 | - | 로더 | 110 | 1 | 110 | 1 | 13.75 | 13일 18시간 0분
1132 | 철근콘크리트공사 | 워터젯 치핑 | 16000l | 대/ 일당 | - | 살수차 | 110 | 1 | 110 | 1 | 13.75 | 13일 18시간 0분
1133 | 철근콘크리트공사 | 워터젯 치핑 | 2.5t | 대/ 일당 | - | 트럭 | 110 | 1 | 110 | 1 | 13.75 | 13일 18시간 0분
1134 | 철근콘크리트공사 | 워터젯 치핑 | 5t | 대/ 일당 | - | 트럭탑재형크레인 | 110 | 1 | 110 | 1 | 13.75 | 13일 18시간 0분
1135 | 도로 포장공사 | 포장절단 | - | 인/일당 | 아스팔트포장 | 특별인부 | 500 | 1 | 500 | 1 | 62.5 | 62일 12시간 0분
1136 | 도로 포장공사 | 포장절단 | - | 인/일당 | 아스팔트포장 | 보통인부 | 500 | 1 | 500 | 1 | 62.5 | 62일 12시간 0분
1137 | 도로 포장공사 | 포장절단 | - | 인/일당 | 콘크리트 포장 | 특별인부 | 450 | 1 | 450 | 1 | 56.25 | 56일 6시간 0분
1138 | 도로 포장공사 | 포장절단 | - | 인/일당 | 콘크리트 포장 | 보통인부 | 450 | 1 | 450 | 1 | 56.25 | 56일 6시간 0분
1139 | 도로 포장공사 | 포장절단 | 320~400mm | 대/ 일당 | 아스팔트포장 | 커터 | 500 | 1 | 500 | 1 | 62.5 | 62일 12시간 0분
1140 | 도로 포장공사 | 포장절단 | 4.85kw | 대/ 일당 | 아스팔트포장 | 동력분무기 | 500 | 0.5 | 250 | 1 | 31.25 | 31일 6시간 0분
1141 | 도로 포장공사 | 포장절단 | 320~400mm | 대/ 일당 | 콘크리트 포장 | 커터 | 450 | 1 | 450 | 1 | 56.25 | 56일 6시간 0분
1142 | 도로 포장공사 | 포장절단 | 4.85kw | 대/ 일당 | 콘크리트 포장 | 동력분무기 | 450 | 0.5 | 225 | 1 | 28.125 | 28일 3시간 0분
1143 | 도로 포장공사 | 아스팔트 포장 절삭 후 아스팔트 덧씌우기(1회 절삭, 1회포장) | - | 인/일당 | 시공구간 연결 | 포장공 | 5000 | 4 | 20000 | 1 | 2500 | 2500일 0시간 0분
1144 | 도로 포장공사 | 아스팔트 포장 절삭 후 아스팔트 덧씌우기(1회 절삭, 2회포장) | - | 인/일당 | 시공구간 단절, 장비 이동 X | 포장공 | 3400 | 4 | 13600 | 1 | 1700 | 1700일 0시간 0분
1145 | 도로 포장공사 | 아스팔트 포장 절삭 후 아스팔트 덧씌우기(1회 절삭, 3회포장) | - | 인/일당 | 시공구간 단졀, 장비 이동 O | 포장공 | 1800 | 4 | 7200 | 1 | 900 | 900일 0시간 0분
1146 | 도로 포장공사 | 아스팔트 포장 절삭 후 아스팔트 덧씌우기(1회 절삭, 4회포장) | - | 인/일당 | 시공구간 연결 | 보통인부 | 5000 | 2 | 10000 | 1 | 1250 | 1250일 0시간 0분
1147 | 도로 포장공사 | 아스팔트 포장 절삭 후 아스팔트 덧씌우기(1회 절삭, 5회포장) | - | 인/일당 | 시공구간 단절, 장비 이동 X | 보통인부 | 3400 | 2 | 6800 | 1 | 850 | 850일 0시간 0분
1148 | 도로 포장공사 | 아스팔트 포장 절삭 후 아스팔트 덧씌우기(1회 절삭, 6회포장) | - | 인/일당 | 시공구간 단졀, 장비 이동 O | 보통인부 | 1800 | 2 | 3600 | 1 | 450 | 450일 0시간 0분
1149 | 도로 포장공사 | 아스팔트 포장 절삭 후 아스팔트 덧씌우기(1회 절삭, 7회포장) | 2m | 대/ 일당 | 시공구간 연결 | 노면파쇄기 | 5000 | 2 | 10000 | 1 | 1250 | 1250일 0시간 0분
1150 | 도로 포장공사 | 아스팔트 포장 절삭 후 아스팔트 덧씌우기(1회 절삭, 8회포장) | 0.95m2 | 대/ 일당 | 시공구간 연결 | 로더 + 소형노면파쇄기 | 5000 | 1 | 5000 | 1 | 625 | 625일 0시간 0분
1151 | 도로 포장공사 | 아스팔트 포장 절삭 후 아스팔트 덧씌우기(1회 절삭, 9회포장) | 0.57m2 | 대/ 일당 | 시공구간 연결 | 로더 | 5000 | 3 | 15000 | 1 | 1875 | 1875일 0시간 0분
1152 | 도로 포장공사 | 아스팔트 포장 절삭 후 아스팔트 덧씌우기(1회 절삭, 10회포장) | 3.0m | 대/ 일당 | 시공구간 연결 | 아스팔트피니셔 | 5000 | 1 | 5000 | 1 | 625 | 625일 0시간 0분
1153 | 도로 포장공사 | 아스팔트 포장 절삭 후 아스팔트 덧씌우기(1회 절삭, 11회포장) | 10~12t | 대/ 일당 | 시공구간 연결 | 머캐덤롤러 | 5000 | 1 | 5000 | 1 | 625 | 625일 0시간 0분
1154 | 도로 포장공사 | 아스팔트 포장 절삭 후 아스팔트 덧씌우기(1회 절삭, 12회포장) | 8~15t | 대/ 일당 | 시공구간 연결 | 타이어롤러 | 5000 | 1 | 5000 | 1 | 625 | 625일 0시간 0분
1155 | 도로 포장공사 | 아스팔트 포장 절삭 후 아스팔트 덧씌우기(1회 절삭, 13회포장) | 5~8t | 대/ 일당 | 시공구간 연결 | 탠덤롤러 | 5000 | 1 | 5000 | 1 | 625 | 625일 0시간 0분
1156 | 도로 포장공사 | 아스팔트 포장 절삭 후 아스팔트 덧씌우기(1회 절삭, 14회포장) | 3800l | 대/ 일당 | 시공구간 연결 | 아스팔트 디스트리뷰터 | 5000 | 1 | 5000 | 1 | 625 | 625일 0시간 0분
1157 | 도로 포장공사 | 아스팔트 포장 절삭 후 아스팔트 덧씌우기(1회 절삭, 15회포장) | 16000l | 대/ 일당 | 시공구간 연결 | 살수차 | 5000 | 1 | 5000 | 1 | 625 | 625일 0시간 0분
1158 | 도로 포장공사 | 아스팔트 포장 절삭 후 아스팔트 덧씌우기(1회 절삭, 16회포장) | 2m | 대/ 일당 | 시공구간 단절, 장비 이동 X | 노면파쇄기 | 3400 | 2 | 6800 | 1 | 850 | 850일 0시간 0분
1159 | 도로 포장공사 | 아스팔트 포장 절삭 후 아스팔트 덧씌우기(1회 절삭, 17회포장) | 0.95m2 | 대/ 일당 | 시공구간 단절, 장비 이동 X | 로더 + 소형노면파쇄기 | 3400 | 1 | 3400 | 1 | 425 | 425일 0시간 0분
1160 | 도로 포장공사 | 아스팔트 포장 절삭 후 아스팔트 덧씌우기(1회 절삭, 18회포장) | 0.57m2 | 대/ 일당 | 시공구간 단절, 장비 이동 X | 로더 | 3400 | 3 | 10200 | 1 | 1275 | 1275일 0시간 0분
1161 | 도로 포장공사 | 아스팔트 포장 절삭 후 아스팔트 덧씌우기(1회 절삭, 19회포장) | 3.0m | 대/ 일당 | 시공구간 단절, 장비 이동 X | 아스팔트피니셔 | 3400 | 1 | 3400 | 1 | 425 | 425일 0시간 0분
1162 | 도로 포장공사 | 아스팔트 포장 절삭 후 아스팔트 덧씌우기(1회 절삭, 20회포장) | 10~12t | 대/ 일당 | 시공구간 단절, 장비 이동 X | 머캐덤롤러 | 3400 | 1 | 3400 | 1 | 425 | 425일 0시간 0분
1163 | 도로 포장공사 | 아스팔트 포장 절삭 후 아스팔트 덧씌우기(1회 절삭, 21회포장) | 8~15t | 대/ 일당 | 시공구간 단절, 장비 이동 X | 타이어롤러 | 3400 | 1 | 3400 | 1 | 425 | 425일 0시간 0분
1164 | 도로 포장공사 | 아스팔트 포장 절삭 후 아스팔트 덧씌우기(1회 절삭, 22회포장) | 5~8t | 대/ 일당 | 시공구간 단절, 장비 이동 X | 탠덤롤러 | 3400 | 1 | 3400 | 1 | 425 | 425일 0시간 0분
1165 | 도로 포장공사 | 아스팔트 포장 절삭 후 아스팔트 덧씌우기(1회 절삭, 23회포장) | 3800l | 대/ 일당 | 시공구간 단절, 장비 이동 X | 아스팔트 디스트리뷰터 | 3400 | 1 | 3400 | 1 | 425 | 425일 0시간 0분
1166 | 도로 포장공사 | 아스팔트 포장 절삭 후 아스팔트 덧씌우기(1회 절삭, 24회포장) | 16000l | 대/ 일당 | 시공구간 단절, 장비 이동 X | 살수차 | 3400 | 1 | 3400 | 1 | 425 | 425일 0시간 0분
1167 | 도로 포장공사 | 아스팔트 포장 절삭 후 아스팔트 덧씌우기(1회 절삭, 25회포장) | 2m | 대/ 일당 | 시공구간 단졀, 장비 이동 O | 노면파쇄기 | 1800 | 2 | 3600 | 1 | 450 | 450일 0시간 0분
1168 | 도로 포장공사 | 아스팔트 포장 절삭 후 아스팔트 덧씌우기(1회 절삭, 26회포장) | 0.95m2 | 대/ 일당 | 시공구간 단졀, 장비 이동 O | 로더 + 소형노면파쇄기 | 1800 | 1 | 1800 | 1 | 225 | 225일 0시간 0분
1169 | 도로 포장공사 | 아스팔트 포장 절삭 후 아스팔트 덧씌우기(1회 절삭, 27회포장) | 0.57m2 | 대/ 일당 | 시공구간 단졀, 장비 이동 O | 로더 | 1800 | 3 | 5400 | 1 | 675 | 675일 0시간 0분
1170 | 도로 포장공사 | 아스팔트 포장 절삭 후 아스팔트 덧씌우기(1회 절삭, 28회포장) | 3.0m | 대/ 일당 | 시공구간 단졀, 장비 이동 O | 아스팔트피니셔 | 1800 | 1 | 1800 | 1 | 225 | 225일 0시간 0분
1171 | 도로 포장공사 | 아스팔트 포장 절삭 후 아스팔트 덧씌우기(1회 절삭, 29회포장) | 10~12t | 대/ 일당 | 시공구간 단졀, 장비 이동 O | 머캐덤롤러 | 1800 | 1 | 1800 | 1 | 225 | 225일 0시간 0분
1172 | 도로 포장공사 | 아스팔트 포장 절삭 후 아스팔트 덧씌우기(1회 절삭, 30회포장) | 8~15t | 대/ 일당 | 시공구간 단졀, 장비 이동 O | 타이어롤러 | 1800 | 1 | 1800 | 1 | 225 | 225일 0시간 0분
1173 | 도로 포장공사 | 아스팔트 포장 절삭 후 아스팔트 덧씌우기(1회 절삭, 31회포장) | 5~8t | 대/ 일당 | 시공구간 단졀, 장비 이동 O | 탠덤롤러 | 1800 | 1 | 1800 | 1 | 225 | 225일 0시간 0분
1174 | 도로 포장공사 | 아스팔트 포장 절삭 후 아스팔트 덧씌우기(1회 절삭, 32회포장) | 3800l | 대/ 일당 | 시공구간 단졀, 장비 이동 O | 아스팔트 디스트리뷰터 | 1800 | 1 | 1800 | 1 | 225 | 225일 0시간 0분
1175 | 도로 포장공사 | 아스팔트 포장 절삭 후 아스팔트 덧씌우기(1회 절삭, 33회포장) | 16000l | 대/ 일당 | 시공구간 단졀, 장비 이동 O | 살수차 | 1800 | 1 | 1800 | 1 | 225 | 225일 0시간 0분
1176 | 도로 포장공사 | 아스팔트 포장 절삭 후 아스팔트 덧씌우기(1회절삭, 2회포장) | - | 인/일당 | 시공구간 연결 | 포장공 | 2600 | 4 | 10400 | 1 | 1300 | 1300일 0시간 0분
1177 | 도로 포장공사 | 아스팔트 포장 절삭 후 아스팔트 덧씌우기(1회절삭, 3회포장) | - | 인/일당 | 시공구간 단절, 장비 이동 X | 포장공 | 1800 | 4 | 7200 | 1 | 900 | 900일 0시간 0분
1178 | 도로 포장공사 | 아스팔트 포장 절삭 후 아스팔트 덧씌우기(1회절삭, 4회포장) | - | 인/일당 | 시공구간 연결 | 보통인부 | 2600 | 2 | 5200 | 1 | 650 | 650일 0시간 0분
1179 | 도로 포장공사 | 아스팔트 포장 절삭 후 아스팔트 덧씌우기(1회절삭, 5회포장) | - | 인/일당 | 시공구간 단절, 장비 이동 X | 보통인부 | 1800 | 2 | 3600 | 1 | 450 | 450일 0시간 0분
1180 | 도로 포장공사 | 아스팔트 포장 절삭 후 아스팔트 덧씌우기(1회절삭, 6회포장) | 2m | 대/ 일당 | 시공구간 연결 | 노면파쇄기 | 2600 | 2 | 5200 | 1 | 650 | 650일 0시간 0분
1181 | 도로 포장공사 | 아스팔트 포장 절삭 후 아스팔트 덧씌우기(1회절삭, 7회포장) | 0.95m2 | 대/ 일당 | 시공구간 연결 | 로더 + 소형노면파쇄기 | 2600 | 1 | 2600 | 1 | 325 | 325일 0시간 0분
1182 | 도로 포장공사 | 아스팔트 포장 절삭 후 아스팔트 덧씌우기(1회절삭, 8회포장) | 0.57m2 | 대/ 일당 | 시공구간 연결 | 로더 | 2600 | 3 | 7800 | 1 | 975 | 975일 0시간 0분
1183 | 도로 포장공사 | 아스팔트 포장 절삭 후 아스팔트 덧씌우기(1회절삭, 9회포장) | 3.0m | 대/ 일당 | 시공구간 연결 | 아스팔트피니셔 | 2600 | 1 | 2600 | 1 | 325 | 325일 0시간 0분
1184 | 도로 포장공사 | 아스팔트 포장 절삭 후 아스팔트 덧씌우기(1회절삭, 10회포장) | 10~12t | 대/ 일당 | 시공구간 연결 | 머캐덤롤러 | 2600 | 1 | 2600 | 1 | 325 | 325일 0시간 0분
1185 | 도로 포장공사 | 아스팔트 포장 절삭 후 아스팔트 덧씌우기(1회절삭, 11회포장) | 8~15t | 대/ 일당 | 시공구간 연결 | 타이어롤러 | 2600 | 1 | 2600 | 1 | 325 | 325일 0시간 0분
1186 | 도로 포장공사 | 아스팔트 포장 절삭 후 아스팔트 덧씌우기(1회절삭, 12회포장) | 5~8t | 대/ 일당 | 시공구간 연결 | 탠덤롤러 | 2600 | 1 | 2600 | 1 | 325 | 325일 0시간 0분
1187 | 도로 포장공사 | 아스팔트 포장 절삭 후 아스팔트 덧씌우기(1회절삭, 13회포장) | 3800l | 대/ 일당 | 시공구간 연결 | 아스팔트 디스트리뷰터 | 2600 | 1 | 2600 | 1 | 325 | 325일 0시간 0분
1188 | 도로 포장공사 | 아스팔트 포장 절삭 후 아스팔트 덧씌우기(1회절삭, 14회포장) | 16000l | 대/ 일당 | 시공구간 연결 | 살수차 | 2600 | 1 | 2600 | 1 | 325 | 325일 0시간 0분
1189 | 도로 포장공사 | 아스팔트 포장 절삭 후 아스팔트 덧씌우기(1회절삭, 15회포장) | 2m | 대/ 일당 | 시공구간 단절, 장비 이동 X | 노면파쇄기 | 1800 | 2 | 3600 | 1 | 450 | 450일 0시간 0분
1190 | 도로 포장공사 | 아스팔트 포장 절삭 후 아스팔트 덧씌우기(1회절삭, 16회포장) | 0.95m2 | 대/ 일당 | 시공구간 단절, 장비 이동 X | 로더 + 소형노면파쇄기 | 1800 | 1 | 1800 | 1 | 225 | 225일 0시간 0분
1191 | 도로 포장공사 | 아스팔트 포장 절삭 후 아스팔트 덧씌우기(1회절삭, 17회포장) | 0.57m2 | 대/ 일당 | 시공구간 단절, 장비 이동 X | 로더 | 1800 | 3 | 5400 | 1 | 675 | 675일 0시간 0분
1192 | 도로 포장공사 | 아스팔트 포장 절삭 후 아스팔트 덧씌우기(1회절삭, 18회포장) | 3.0m | 대/ 일당 | 시공구간 단절, 장비 이동 X | 아스팔트피니셔 | 1800 | 1 | 1800 | 1 | 225 | 225일 0시간 0분
1193 | 도로 포장공사 | 아스팔트 포장 절삭 후 아스팔트 덧씌우기(1회절삭, 19회포장) | 10~12t | 대/ 일당 | 시공구간 단절, 장비 이동 X | 머캐덤롤러 | 1800 | 1 | 1800 | 1 | 225 | 225일 0시간 0분
1194 | 도로 포장공사 | 아스팔트 포장 절삭 후 아스팔트 덧씌우기(1회절삭, 20회포장) | 8~15t | 대/ 일당 | 시공구간 단절, 장비 이동 X | 타이어롤러 | 1800 | 1 | 1800 | 1 | 225 | 225일 0시간 0분
1195 | 도로 포장공사 | 아스팔트 포장 절삭 후 아스팔트 덧씌우기(1회절삭, 21회포장) | 5~8t | 대/ 일당 | 시공구간 단절, 장비 이동 X | 탠덤롤러 | 1800 | 1 | 1800 | 1 | 225 | 225일 0시간 0분
1196 | 도로 포장공사 | 아스팔트 포장 절삭 후 아스팔트 덧씌우기(1회절삭, 22회포장) | 3800l | 대/ 일당 | 시공구간 단절, 장비 이동 X | 아스팔트 디스트리뷰터 | 1800 | 1 | 1800 | 1 | 225 | 225일 0시간 0분
1197 | 도로 포장공사 | 아스팔트 포장 절삭 후 아스팔트 덧씌우기(1회절삭, 23회포장) | 16000l | 대/ 일당 | 시공구간 단절, 장비 이동 X | 살수차 | 1800 | 1 | 1800 | 1 | 225 | 225일 0시간 0분
1198 | 도로 포장공사 | 절삭 후 콘크리트 덧씌우기 | - | 인/일당 | 밀링깊이 100mm | 포장공 | 2500 | 4 | 10000 | 1 | 1250 | 1250일 0시간 0분
1199 | 도로 포장공사 | 절삭 후 콘크리트 덧씌우기 | - | 인/일당 | 밀링깊이 100mm | 특별인부 | 2500 | 1 | 2500 | 1 | 312.5 | 312일 12시간 0분
1200 | 도로 포장공사 | 절삭 후 콘크리트 덧씌우기 | - | 인/일당 | 밀링깊이 100mm | 보통인부(젌삭) | 2500 | 1 | 2500 | 1 | 312.5 | 312일 12시간 0분
1201 | 도로 포장공사 | 절삭 후 콘크리트 덧씌우기 | - | 인/일당 | 밀링깊이 100mm | 보통인부(청소) | 2500 | 1 | 2500 | 1 | 312.5 | 312일 12시간 0분
1202 | 도로 포장공사 | 절삭 후 콘크리트 덧씌우기 | - | 인/일당 | 밀링깊이 100mm | 보통인부(포설) | 2500 | 4 | 10000 | 1 | 1250 | 1250일 0시간 0분
1203 | 도로 포장공사 | 절삭 후 콘크리트 덧씌우기 | - | 인/일당 | 밀링깊이 150mm | 포장공 | 1600 | 4 | 6400 | 1 | 800 | 800일 0시간 0분
1204 | 도로 포장공사 | 절삭 후 콘크리트 덧씌우기 | - | 인/일당 | 밀링깊이 150mm | 특별인부 | 1600 | 1 | 1600 | 1 | 200 | 200일 0시간 0분
1205 | 도로 포장공사 | 절삭 후 콘크리트 덧씌우기 | - | 인/일당 | 밀링깊이 150mm | 보통인부(젌삭) | 1600 | 1 | 1600 | 1 | 200 | 200일 0시간 0분
1206 | 도로 포장공사 | 절삭 후 콘크리트 덧씌우기 | - | 인/일당 | 밀링깊이 150mm | 보통인부(청소) | 1600 | 1 | 1600 | 1 | 200 | 200일 0시간 0분
1207 | 도로 포장공사 | 절삭 후 콘크리트 덧씌우기 | - | 인/일당 | 밀링깊이 150mm | 보통인부(포설) | 1600 | 4 | 6400 | 1 | 800 | 800일 0시간 0분
1208 | 도로 포장공사 | 절삭 후 콘크리트 덧씌우기 | 75kw | 대/ 일당 | 밀링깊이 100mm | 콘크리트 페이버 | 2500 | 1 | 2500 | 1 | 312.5 | 312일 12시간 0분
1209 | 도로 포장공사 | 절삭 후 콘크리트 덧씌우기 | 7.95m | 대/ 일당 | 밀링깊이 100mm | 조면마무리기 | 2500 | 1 | 2500 | 1 | 312.5 | 312일 12시간 0분
1210 | 도로 포장공사 | 절삭 후 콘크리트 덧씌우기 | 2m | 대/ 일당 | 밀링깊이 100mm | 노면파쇄기 | 2500 | 1 | 2500 | 1 | 312.5 | 312일 12시간 0분
1211 | 도로 포장공사 | 절삭 후 콘크리트 덧씌우기 | 0.57m2 | 대/ 일당 | 밀링깊이 100mm | 로더 | 2500 | 1 | 2500 | 1 | 312.5 | 312일 12시간 0분
1212 | 도로 포장공사 | 절삭 후 콘크리트 덧씌우기 | 75kw | 대/ 일당 | 밀링깊이 150mm | 콘크리트 페이버 | 1600 | 1 | 1600 | 1 | 200 | 200일 0시간 0분
1213 | 도로 포장공사 | 절삭 후 콘크리트 덧씌우기 | 7.95m | 대/ 일당 | 밀링깊이 150mm | 조면마무리기 | 1600 | 1 | 1600 | 1 | 200 | 200일 0시간 0분
1214 | 도로 포장공사 | 절삭 후 콘크리트 덧씌우기 | 2m | 대/ 일당 | 밀링깊이 150mm | 노면파쇄기 | 1600 | 1 | 1600 | 1 | 200 | 200일 0시간 0분
1215 | 도로 포장공사 | 절삭 후 콘크리트 덧씌우기 | 0.57m2 | 대/ 일당 | 밀링깊이 150mm | 로더 | 1600 | 1 | 1600 | 1 | 200 | 200일 0시간 0분
1216 | 도로 포장공사 | 아스팔트 절삭 및 덧씌우기 | - | 인/일당 | 절삭 | 포장공 | 2900 | 2 | 5800 | 1 | 725 | 725일 0시간 0분
1217 | 도로 포장공사 | 아스팔트 절삭 및 덧씌우기 | - | 인/일당 | 절삭 | 보통인부 | 2900 | 1 | 2900 | 1 | 362.5 | 362일 12시간 0분
1218 | 도로 포장공사 | 아스팔트 절삭 및 덧씌우기 | - | 인/일당 | 덧씌우기 포장 | 포장공 | 2000 | 4 | 8000 | 1 | 1000 | 1000일 0시간 0분
1219 | 도로 포장공사 | 아스팔트 절삭 및 덧씌우기 | - | 인/일당 | 덧씌우기 포장 | 보통인부 | 2000 | 1 | 2000 | 1 | 250 | 250일 0시간 0분
1220 | 도로 포장공사 | 아스팔트 절삭 및 덧씌우기 | 2m | 대/일당 | 절삭 | 노면파쇄기 | 2900 | 1 | 2900 | 1 | 362.5 | 362일 12시간 0분
1221 | 도로 포장공사 | 아스팔트 절삭 및 덧씌우기 | 0.95m2 | 대/일당 | 절삭 | 로더 + 소형노면파쇄기 | 2900 | 1 | 2900 | 1 | 362.5 | 362일 12시간 0분
1222 | 도로 포장공사 | 아스팔트 절삭 및 덧씌우기 | 0.57m2 | 대/일당 | 절삭 | 로더 | 2900 | 2 | 5800 | 1 | 725 | 725일 0시간 0분
1223 | 도로 포장공사 | 아스팔트 절삭 및 덧씌우기 | 3.0m | 대/일당 | 절삭 | 아스팔트피니셔 | 2900 | - | #VALUE! | 1 | #VALUE! | #VALUE!
1224 | 도로 포장공사 | 아스팔트 절삭 및 덧씌우기 | 10~12t | 대/일당 | 절삭 | 머캐덤롤러 | 2900 | - | #VALUE! | 1 | #VALUE! | #VALUE!
1225 | 도로 포장공사 | 아스팔트 절삭 및 덧씌우기 | 8~15t | 대/일당 | 절삭 | 타이어롤러 | 2900 | - | #VALUE! | 1 | #VALUE! | #VALUE!
1226 | 도로 포장공사 | 아스팔트 절삭 및 덧씌우기 | 5~8t | 대/일당 | 절삭 | 탠덤롤러 | 2900 | - | #VALUE! | 1 | #VALUE! | #VALUE!
1227 | 도로 포장공사 | 아스팔트 절삭 및 덧씌우기 | 1.5t | 대/일당 | 절삭 | 플레이트콤팩터 | 2900 | - | #VALUE! | 1 | #VALUE! | #VALUE!
1228 | 도로 포장공사 | 아스팔트 절삭 및 덧씌우기 | 16000l | 대/일당 | 절삭 | 살수차 | 2900 | 1 | 2900 | 1 | 362.5 | 362일 12시간 0분
1229 | 도로 포장공사 | 아스팔트 절삭 및 덧씌우기 | 400l | 대/일당 | 절삭 | 아스팔트스프레이어 | 2900 | - | #VALUE! | 1 | #VALUE! | #VALUE!
1230 | 도로 포장공사 | 아스팔트 절삭 및 덧씌우기 | 2m | 대/일당 | 덧씌우기 포장 | 노면파쇄기 | 2000 | 1 | 2000 | 1 | 250 | 250일 0시간 0분
1231 | 도로 포장공사 | 아스팔트 절삭 및 덧씌우기 | 0.95m2 | 대/일당 | 덧씌우기 포장 | 로더 + 소형노면파쇄기 | 2000 | 1 | 2000 | 1 | 250 | 250일 0시간 0분
1232 | 도로 포장공사 | 아스팔트 절삭 및 덧씌우기 | 0.57m2 | 대/일당 | 덧씌우기 포장 | 로더 | 2000 | 2 | 4000 | 1 | 500 | 500일 0시간 0분
1233 | 도로 포장공사 | 아스팔트 절삭 및 덧씌우기 | 3.0m | 대/일당 | 덧씌우기 포장 | 아스팔트피니셔 | 2000 | - | #VALUE! | 1 | #VALUE! | #VALUE!
1234 | 도로 포장공사 | 아스팔트 절삭 및 덧씌우기 | 10~12t | 대/일당 | 덧씌우기 포장 | 머캐덤롤러 | 2000 | - | #VALUE! | 1 | #VALUE! | #VALUE!
1235 | 도로 포장공사 | 아스팔트 절삭 및 덧씌우기 | 8~15t | 대/일당 | 덧씌우기 포장 | 타이어롤러 | 2000 | - | #VALUE! | 1 | #VALUE! | #VALUE!
1236 | 도로 포장공사 | 아스팔트 절삭 및 덧씌우기 | 5~8t | 대/일당 | 덧씌우기 포장 | 탠덤롤러 | 2000 | - | #VALUE! | 1 | #VALUE! | #VALUE!
1237 | 도로 포장공사 | 아스팔트 절삭 및 덧씌우기 | 1.5t | 대/일당 | 덧씌우기 포장 | 플레이트콤팩터 | 2000 | - | #VALUE! | 1 | #VALUE! | #VALUE!
1238 | 도로 포장공사 | 아스팔트 절삭 및 덧씌우기 | 16000l | 대/일당 | 덧씌우기 포장 | 살수차 | 2000 | 1 | 2000 | 1 | 250 | 250일 0시간 0분
1239 | 도로 포장공사 | 아스팔트 절삭 및 덧씌우기 | 400l | 대/일당 | 덧씌우기 포장 | 아스팔트스프레이어 | 2000 | - | #VALUE! | 1 | #VALUE! | #VALUE!
1240 | 도로 포장공사 | 콘크리트 포장 절삭 후 아스팔트 덧씌우기 | - | 인/ 일당 | - | 포장공 | 1400 | 4 | 5600 | 1 | 700 | 700일 0시간 0분
1241 | 도로 포장공사 | 콘크리트 포장 절삭 후 아스팔트 덧씌우기 | - | 인/ 일당 | - | 보통인부 | 1400 | 2 | 2800 | 1 | 350 | 350일 0시간 0분
1242 | 도로 포장공사 | 콘크리트 포장 절삭 후 아스팔트 덧씌우기 | 2m | 대/일당 | - | 노면파쇄기 | 1400 | 2 | 2800 | 1 | 350 | 350일 0시간 0분
1243 | 도로 포장공사 | 콘크리트 포장 절삭 후 아스팔트 덧씌우기 | 0.95m2 | 대/일당 | - | 로더 + 소형노면파쇄기 | 1400 | 1 | 1400 | 1 | 175 | 175일 0시간 0분
1244 | 도로 포장공사 | 콘크리트 포장 절삭 후 아스팔트 덧씌우기 | 0.57m2 | 대/일당 | - | 로더 | 1400 | 3 | 4200 | 1 | 525 | 525일 0시간 0분
1245 | 도로 포장공사 | 콘크리트 포장 절삭 후 아스팔트 덧씌우기 | 3.0m | 대/일당 | - | 아스팔트피니셔 | 1400 | 1 | 1400 | 1 | 175 | 175일 0시간 0분
1246 | 도로 포장공사 | 콘크리트 포장 절삭 후 아스팔트 덧씌우기 | 10~12t | 대/일당 | - | 머캐덤롤러 | 1400 | 1 | 1400 | 1 | 175 | 175일 0시간 0분
1247 | 도로 포장공사 | 콘크리트 포장 절삭 후 아스팔트 덧씌우기 | 8~15t | 대/일당 | - | 타이어롤러 | 1400 | 1 | 1400 | 1 | 175 | 175일 0시간 0분
1248 | 도로 포장공사 | 콘크리트 포장 절삭 후 아스팔트 덧씌우기 | 5~8t | 대/일당 | - | 탠덤롤러 | 1400 | 1 | 1400 | 1 | 175 | 175일 0시간 0분
1249 | 도로 포장공사 | 콘크리트 포장 절삭 후 아스팔트 덧씌우기 | 3800l | 대/일당 | - | 아스팔트 디스트리뷰터 | 1400 | 1 | 1400 | 1 | 175 | 175일 0시간 0분
1250 | 도로 포장공사 | 콘크리트 포장 절삭 후 아스팔트 덧씌우기 | 16000l | 대/일당 | - | 살수차 | 1400 | 1 | 1400 | 1 | 175 | 175일 0시간 0분
1251 | 도로 포장공사 | 소피보수 (표층) | - | 인/일당 | 7시간 이상 | 포장공 | 400 | 3 | 1200 | 1 | 150 | 150일 0시간 0분
1252 | 도로 포장공사 | 소피보수 (표층) | - | 인/일당 | 5시간 이상 | 포장공 | 140 | 3 | 420 | 1 | 52.5 | 52일 12시간 0분
1253 | 도로 포장공사 | 소피보수 (표층) | - | 인/일당 | 3시간 이상 | 포장공 | 50 | 3 | 150 | 1 | 18.75 | 18일 18시간 0분
1254 | 도로 포장공사 | 소피보수 (표층) | - | 인/일당 | 7시간 이상 | 보통인부 | 400 | 1 | 400 | 1 | 50 | 50일 0시간 0분
1255 | 도로 포장공사 | 소피보수 (표층) | - | 인/일당 | 5시간 이상 | 보통인부 | 140 | 1 | 140 | 1 | 17.5 | 17일 12시간 0분
1256 | 도로 포장공사 | 소피보수 (표층) | - | 인/일당 | 3시간 이상 | 보통인부 | 50 | 1 | 50 | 1 | 6.25 | 6일 6시간 0분
1257 | 도로 포장공사 | 소피보수 (표층) | 0.95m2 | 대/일당 | 7시간 이상 | 로더 + 소형노면파쇄기 | 400 | 1 | 400 | 1 | 50 | 50일 0시간 0분
1258 | 도로 포장공사 | 소피보수 (표층) | 0.57m2 | 대/일당 | 7시간 이상 | 로더 | 400 | 1 | 400 | 1 | 50 | 50일 0시간 0분
1259 | 도로 포장공사 | 소피보수 (표층) | 2.5t | 대/일당 | 7시간 이상 | 진동롤러 | 400 | 1 | 400 | 1 | 50 | 50일 0시간 0분
1260 | 도로 포장공사 | 소피보수 (표층) | 400l | 대/일당 | 7시간 이상 | 아스팔트스프레이어 | 400 | 1 | 400 | 1 | 50 | 50일 0시간 0분
1261 | 도로 포장공사 | 소피보수 (표층) | 2.5t | 대/일당 | 7시간 이상 | 트럭 | 400 | 2 | 800 | 1 | 100 | 100일 0시간 0분
1262 | 도로 포장공사 | 소피보수 (표층) | 0.95m2 | 대/일당 | 5시간 이상 | 로더 + 소형노면파쇄기 | 140 | 1 | 140 | 1 | 17.5 | 17일 12시간 0분
1263 | 도로 포장공사 | 소피보수 (표층) | 0.57m2 | 대/일당 | 5시간 이상 | 로더 | 140 | 1 | 140 | 1 | 17.5 | 17일 12시간 0분
1264 | 도로 포장공사 | 소피보수 (표층) | 2.5t | 대/일당 | 5시간 이상 | 진동롤러 | 140 | 1 | 140 | 1 | 17.5 | 17일 12시간 0분
1265 | 도로 포장공사 | 소피보수 (표층) | 400l | 대/일당 | 5시간 이상 | 아스팔트스프레이어 | 140 | 1 | 140 | 1 | 17.5 | 17일 12시간 0분
1266 | 도로 포장공사 | 소피보수 (표층) | 2.5t | 대/일당 | 5시간 이상 | 트럭 | 140 | 2 | 280 | 1 | 35 | 35일 0시간 0분
1267 | 도로 포장공사 | 소피보수 (표층) | 0.95m2 | 대/일당 | 3시간 이상 | 로더 + 소형노면파쇄기 | 50 | 1 | 50 | 1 | 6.25 | 6일 6시간 0분
1268 | 도로 포장공사 | 소피보수 (표층) | 0.57m2 | 대/일당 | 3시간 이상 | 로더 | 50 | 1 | 50 | 1 | 6.25 | 6일 6시간 0분
1269 | 도로 포장공사 | 소피보수 (표층) | 2.5t | 대/일당 | 3시간 이상 | 진동롤러 | 50 | 1 | 50 | 1 | 6.25 | 6일 6시간 0분
1270 | 도로 포장공사 | 소피보수 (표층) | 400l | 대/일당 | 3시간 이상 | 아스팔트스프레이어 | 50 | 1 | 50 | 1 | 6.25 | 6일 6시간 0분
1271 | 도로 포장공사 | 소피보수 (표층) | 2.5t | 대/일당 | 3시간 이상 | 트럭 | 50 | 2 | 100 | 1 | 12.5 | 12일 12시간 0분
1272 | 도로 포장공사 | 소피보수 (포장복구) | - | 인/일당 | 7시간 이상 | 포장공 | 110 | 3 | 330 | 1 | 41.25 | 41일 6시간 0분
1273 | 도로 포장공사 | 소피보수 (포장복구) | - | 인/일당 | 5시간 이상 | 포장공 | 45 | 3 | 135 | 1 | 16.875 | 16일 21시간 0분
1274 | 도로 포장공사 | 소피보수 (포장복구) | - | 인/일당 | 3시간 이상 | 포장공 | 20 | 3 | 60 | 1 | 7.5 | 7일 12시간 0분
1275 | 도로 포장공사 | 소피보수 (포장복구) | - | 인/일당 | 7시간 이상 | 보통인부 | 110 | 1 | 110 | 1 | 13.75 | 13일 18시간 0분
1276 | 도로 포장공사 | 소피보수 (포장복구) | - | 인/일당 | 5시간 이상 | 보통인부 | 45 | 1 | 45 | 1 | 5.625 | 5일 15시간 0분
1277 | 도로 포장공사 | 소피보수 (포장복구) | - | 인/일당 | 3시간 이상 | 보통인부 | 20 | 1 | 20 | 1 | 2.5 | 2일 12시간 0분
1278 | 도로 포장공사 | 소피보수 (포장복구) | 0.18m2 | 대/일당 | 7시간 이상 | 굴착기 | 110 | 1 | 110 | 1 | 13.75 | 13일 18시간 0분
1279 | 도로 포장공사 | 소피보수 (포장복구) | 0.57m2 | 대/일당 | 7시간 이상 | 로더 | 110 | 1 | 110 | 1 | 13.75 | 13일 18시간 0분
1280 | 도로 포장공사 | 소피보수 (포장복구) | 2.5t | 대/일당 | 7시간 이상 | 진동롤러(진동+타이어) | 110 | 1 | 110 | 1 | 13.75 | 13일 18시간 0분
1281 | 도로 포장공사 | 소피보수 (포장복구) | 0.7t | 대/일당 | 7시간 이상 | 진동롤러(핸드가이드식) | 110 | - | #VALUE! | 1 | #VALUE! | #VALUE!
1282 | 도로 포장공사 | 소피보수 (포장복구) | 1.5t | 대/일당 | 7시간 이상 | 플레이트콤팩터 | 110 | - | #VALUE! | 1 | #VALUE! | #VALUE!
1283 | 도로 포장공사 | 소피보수 (포장복구) | 400l | 대/일당 | 7시간 이상 | 아스팔트스프레이어 | 110 | 1 | 110 | 1 | 13.75 | 13일 18시간 0분
1284 | 도로 포장공사 | 소피보수 (포장복구) | 2.5t | 대/일당 | 7시간 이상 | 트럭 | 110 | 2 | 220 | 1 | 27.5 | 27일 12시간 0분
1285 | 도로 포장공사 | 소피보수 (포장복구) | 0.18m2 | 대/일당 | 5시간 이상 | 굴착기 | 45 | 1 | 45 | 1 | 5.625 | 5일 15시간 0분
1286 | 도로 포장공사 | 소피보수 (포장복구) | 0.57m2 | 대/일당 | 5시간 이상 | 로더 | 45 | 1 | 45 | 1 | 5.625 | 5일 15시간 0분
1287 | 도로 포장공사 | 소피보수 (포장복구) | 2.5t | 대/일당 | 5시간 이상 | 진동롤러(진동+타이어) | 45 | 1 | 45 | 1 | 5.625 | 5일 15시간 0분
1288 | 도로 포장공사 | 소피보수 (포장복구) | 0.7t | 대/일당 | 5시간 이상 | 진동롤러(핸드가이드식) | 45 | - | #VALUE! | 1 | #VALUE! | #VALUE!
1289 | 도로 포장공사 | 소피보수 (포장복구) | 1.5t | 대/일당 | 5시간 이상 | 플레이트콤팩터 | 45 | - | #VALUE! | 1 | #VALUE! | #VALUE!
1290 | 도로 포장공사 | 소피보수 (포장복구) | 400l | 대/일당 | 5시간 이상 | 아스팔트스프레이어 | 45 | 1 | 45 | 1 | 5.625 | 5일 15시간 0분
1291 | 도로 포장공사 | 소피보수 (포장복구) | 2.5t | 대/일당 | 5시간 이상 | 트럭 | 45 | 2 | 90 | 1 | 11.25 | 11일 6시간 0분
1292 | 도로 포장공사 | 소피보수 (포장복구) | 0.18m2 | 대/일당 | 3시간 이상 | 굴착기 | 20 | 1 | 20 | 1 | 2.5 | 2일 12시간 0분
1293 | 도로 포장공사 | 소피보수 (포장복구) | 0.57m2 | 대/일당 | 3시간 이상 | 로더 | 20 | 1 | 20 | 1 | 2.5 | 2일 12시간 0분
1294 | 도로 포장공사 | 소피보수 (포장복구) | 2.5t | 대/일당 | 3시간 이상 | 진동롤러(진동+타이어) | 20 | 1 | 20 | 1 | 2.5 | 2일 12시간 0분
1295 | 도로 포장공사 | 소피보수 (포장복구) | 0.7t | 대/일당 | 3시간 이상 | 진동롤러(핸드가이드식) | 20 | - | #VALUE! | 1 | #VALUE! | #VALUE!
1296 | 도로 포장공사 | 소피보수 (포장복구) | 1.5t | 대/일당 | 3시간 이상 | 플레이트콤팩터 | 20 | - | #VALUE! | 1 | #VALUE! | #VALUE!
1297 | 도로 포장공사 | 소피보수 (포장복구) | 400l | 대/일당 | 3시간 이상 | 아스팔트스프레이어 | 20 | 1 | 20 | 1 | 2.5 | 2일 12시간 0분
1298 | 도로 포장공사 | 소피보수 (포장복구) | 2.5t | 대/일당 | 3시간 이상 | 트럭 | 20 | 2 | 40 | 1 | 5 | 5일 0시간 0분
1299 | 도로 포장공사 | 소피보수 (도로복구) | - | 인/일당 | 7시간 이상 | 포장공 | 85 | 4 | 340 | 1 | 42.5 | 42일 12시간 0분
1300 | 도로 포장공사 | 소피보수 (도로복구) | - | 인/일당 | 5시간 이상 | 포장공 | 35 | 4 | 140 | 1 | 17.5 | 17일 12시간 0분
1301 | 도로 포장공사 | 소피보수 (도로복구) | - | 인/일당 | 3시간 이상 | 포장공 | 15 | 4 | 60 | 1 | 7.5 | 7일 12시간 0분
1302 | 도로 포장공사 | 소피보수 (도로복구) | - | 인/일당 | 7시간 이상 | 보통인부 | 85 | 2 | 170 | 1 | 21.25 | 21일 6시간 0분
1303 | 도로 포장공사 | 소피보수 (도로복구) | - | 인/일당 | 5시간 이상 | 보통인부 | 35 | 2 | 70 | 1 | 8.75 | 8일 18시간 0분
1304 | 도로 포장공사 | 소피보수 (도로복구) | - | 인/일당 | 3시간 이상 | 보통인부 | 15 | 2 | 30 | 1 | 3.75 | 3일 18시간 0분
1305 | 도로 포장공사 | 소피보수 (도로복구) | 0.18m2 | 대/일당 | 7시간 이상 | 굴착기 | 85 | 1 | 85 | 1 | 10.625 | 10일 15시간 0분
1306 | 도로 포장공사 | 소피보수 (도로복구) | 0.57m2 | 대/일당 | 7시간 이상 | 로더 | 85 | 1 | 85 | 1 | 10.625 | 10일 15시간 0분
1307 | 도로 포장공사 | 소피보수 (도로복구) | 320~400 | 대/일당 | 7시간 이상 | 커터 | 85 | 1 | 85 | 1 | 10.625 | 10일 15시간 0분
1308 | 도로 포장공사 | 소피보수 (도로복구) | 2.5t | 대/일당 | 7시간 이상 | 진동롤러(진동+타이어) | 85 | 1 | 85 | 1 | 10.625 | 10일 15시간 0분
1310 | 도로 포장공사 | 소피보수 (도로복구) | 0.7t | 대/일당 | 7시간 이상 | 진동롤러(핸드가이드식) | 85 | - | #VALUE! | 1 | #VALUE! | #VALUE!
1311 | 도로 포장공사 | 소피보수 (도로복구) | 1.5t | 대/일당 | 7시간 이상 | 플레이트콤팩터 | 85 | - | #VALUE! | 1 | #VALUE! | #VALUE!
1312 | 도로 포장공사 | 소피보수 (도로복구) | 400l | 대/일당 | 7시간 이상 | 아스팔트스프레이어 | 85 | 1 | 85 | 1 | 10.625 | 10일 15시간 0분
1313 | 도로 포장공사 | 소피보수 (도로복구) | 2.5t | 대/일당 | 7시간 이상 | 트럭 | 85 | 2 | 170 | 1 | 21.25 | 21일 6시간 0분
1314 | 도로 포장공사 | 소피보수 (도로복구) | 0.18m2 | 대/일당 | 5시간 이상 | 굴착기 | 35 | 1 | 35 | 1 | 4.375 | 4일 9시간 0분
1315 | 도로 포장공사 | 소피보수 (도로복구) | 0.57m2 | 대/일당 | 5시간 이상 | 로더 | 35 | 1 | 35 | 1 | 4.375 | 4일 9시간 0분
1316 | 도로 포장공사 | 소피보수 (도로복구) | 320~400 | 대/일당 | 5시간 이상 | 커터 | 35 | 1 | 35 | 1 | 4.375 | 4일 9시간 0분
1317 | 도로 포장공사 | 소피보수 (도로복구) | 2.5t | 대/일당 | 5시간 이상 | 진동롤러(진동+타이어) | 35 | 1 | 35 | 1 | 4.375 | 4일 9시간 0분
1318 | 도로 포장공사 | 소피보수 (도로복구) | 0.7t | 대/일당 | 5시간 이상 | 진동롤러(핸드가이드식) | 35 | - | #VALUE! | 1 | #VALUE! | #VALUE!
1319 | 도로 포장공사 | 소피보수 (도로복구) | 1.5t | 대/일당 | 5시간 이상 | 플레이트콤팩터 | 35 | - | #VALUE! | 1 | #VALUE! | #VALUE!
1320 | 도로 포장공사 | 소피보수 (도로복구) | 400l | 대/일당 | 5시간 이상 | 아스팔트스프레이어 | 35 | 1 | 35 | 1 | 4.375 | 4일 9시간 0분
1321 | 도로 포장공사 | 소피보수 (도로복구) | 2.5t | 대/일당 | 5시간 이상 | 트럭 | 35 | 2 | 70 | 1 | 8.75 | 8일 18시간 0분
1322 | 도로 포장공사 | 소피보수 (도로복구) | 0.18m2 | 대/일당 | 3시간 이상 | 굴착기 | 15 | 1 | 15 | 1 | 1.875 | 1일 21시간 0분
1323 | 도로 포장공사 | 소피보수 (도로복구) | 0.57m2 | 대/일당 | 3시간 이상 | 로더 | 15 | 1 | 15 | 1 | 1.875 | 1일 21시간 0분
1324 | 도로 포장공사 | 소피보수 (도로복구) | 320~400 | 대/일당 | 3시간 이상 | 커터 | 15 | 1 | 15 | 1 | 1.875 | 1일 21시간 0분
1325 | 도로 포장공사 | 소피보수 (도로복구) | 2.5t | 대/일당 | 3시간 이상 | 진동롤러(진동+타이어) | 15 | 1 | 15 | 1 | 1.875 | 1일 21시간 0분
1326 | 도로 포장공사 | 소피보수 (도로복구) | 0.7t | 대/일당 | 3시간 이상 | 진동롤러(핸드가이드식) | 15 | - | #VALUE! | 1 | #VALUE! | #VALUE!
1327 | 도로 포장공사 | 소피보수 (도로복구) | 1.5t | 대/일당 | 3시간 이상 | 플레이트콤팩터 | 15 | - | #VALUE! | 1 | #VALUE! | #VALUE!
1328 | 도로 포장공사 | 소피보수 (도로복구) | 400l | 대/일당 | 3시간 이상 | 아스팔트스프레이어 | 15 | 1 | 15 | 1 | 1.875 | 1일 21시간 0분
1329 | 도로 포장공사 | 소피보수 (도로복구) | 2.5t | 대/일당 | 3시간 이상 | 트럭 | 15 | 2 | 30 | 1 | 3.75 | 3일 18시간 0분
1330 | 도로 포장공사 | 맨홀보수 | - | 인/일당 | 하수도 및 기타 맨홀 | 포장공 | 6 | 2 | 12 | 1 | 1.5 | 1일 12시간 0분
1331 | 도로 포장공사 | 맨홀보수 | - | 인/일당 | 하수도 및 기타 맨홀 | 특별인부 | 6 | 3 | 18 | 1 | 2.25 | 2일 6시간 0분
1332 | 도로 포장공사 | 맨홀보수 | - | 인/일당 | 하수도 및 기타 맨홀 | 보통인부 | 6 | 1 | 6 | 1 | 0.75 | 0일 18시간 0분
1333 | 도로 포장공사 | 맨홀보수 | - | 인/일당 | 상수도 맨홀 | 포장공 | 4 | 2 | 8 | 1 | 1 | 1일 0시간 0분
1334 | 도로 포장공사 | 맨홀보수 | - | 인/일당 | 상수도 맨홀 | 특별인부 | 4 | 3 | 12 | 1 | 1.5 | 1일 12시간 0분
1335 | 도로 포장공사 | 맨홀보수 | - | 인/일당 | 상수도 맨홀 | 보통인부 | 4 | 3 | 12 | 1 | 1.5 | 1일 12시간 0분
1336 | 도로 포장공사 | 맨홀보수 | 320~400mm | 대/일당 | 하수도 및 기타 맨홀 | 커터 | 6 | 1 | 6 | 1 | 0.75 | 0일 18시간 0분
1337 | 도로 포장공사 | 맨홀보수 | 1.5kw | 대/일당 | 하수도 및 기타 맨홀 | 소형브레이커 | 6 | 2 | 12 | 1 | 1.5 | 1일 12시간 0분
1338 | 도로 포장공사 | 맨홀보수 | 0.3m2 | 대/일당 | 하수도 및 기타 맨홀 | 모르타르 믹서 | 6 | 1 | 6 | 1 | 0.75 | 0일 18시간 0분
1339 | 도로 포장공사 | 맨홀보수 | 1.5t | 대/일당 | 하수도 및 기타 맨홀 | 플레이트콤팩터 | 6 | 1 | 6 | 1 | 0.75 | 0일 18시간 0분
1340 | 도로 포장공사 | 맨홀보수 | 2.5t | 대/일당 | 하수도 및 기타 맨홀 | 트럭 | 6 | 3 | 18 | 1 | 2.25 | 2일 6시간 0분
1341 | 도로 포장공사 | 맨홀보수 | 320~400mm | 대/일당 | 상수도 맨홀 | 커터 | 4 | 1 | 4 | 1 | 0.5 | 0일 12시간 0분
1342 | 도로 포장공사 | 맨홀보수 | 1.5kw | 대/일당 | 상수도 맨홀 | 소형브레이커 | 4 | 2 | 8 | 1 | 1 | 1일 0시간 0분
1343 | 도로 포장공사 | 맨홀보수 | 0.3m2 | 대/일당 | 상수도 맨홀 | 모르타르 믹서 | 4 | 1 | 4 | 1 | 0.5 | 0일 12시간 0분
1344 | 도로 포장공사 | 맨홀보수 | 1.5t | 대/일당 | 상수도 맨홀 | 플레이트콤팩터 | 4 | 1 | 4 | 1 | 0.5 | 0일 12시간 0분
1345 | 도로 포장공사 | 맨홀보수 | 2.5t | 대/일당 | 상수도 맨홀 | 트럭 | 4 | 3 | 12 | 1 | 1.5 | 1일 12시간 0분
1346 | 구조물 철거공사 | 콘크리트 구조물 헐기(인력) | - | 일당 | 무근 | 착암공 | 2.7 | 2 | 5.4 | 1 | 0.675 | 0일 16시간 12분
1347 | 구조물 철거공사 | 콘크리트 구조물 헐기(인력) | - | 일당 | 철근 | 착암공 | 2.3 | 2 | 4.6 | 1 | 0.575 | 0일 13시간 48분
1348 | 구조물 철거공사 | 콘크리트 구조물 헐기(인력) | - | 일당 | 무근 | 보통인부 | 2.7 | 1 | 2.7 | 1 | 0.3375 | 0일 8시간 6분
1349 | 구조물 철거공사 | 콘크리트 구조물 헐기(인력) | - | 일당 | 철근 | 보통인부 | 2.3 | 1 | 2.3 | 1 | 0.2875 | 0일 6시간 54분
1350 | 구조물 철거공사 | 콘크리트구조물 헐기(기계) | - | 인/일당 | 장애물 미제거 | 특별인부 | 50 | 2 | 100 | 1 | 12.5 | 12일 12시간 0분
1351 | 구조물 철거공사 | 콘크리트구조물 헐기(기계) | - | 인/일당 | 장애물 미제거 | 보통인부 | 50 | 1 | 50 | 1 | 6.25 | 6일 6시간 0분
1352 | 구조물 철거공사 | 콘크리트구조물 헐기(기계) | 1m2 | 대/일당 | 장애물 미제거 | 굴착기+압쇄기 | 50 | 1 | 50 | 1 | 6.25 | 6일 6시간 0분
1353 | 구조물 철거공사 | 콘크리트구조물 헐기(기계) | 0.6m2 | 대/일당 | 장애물 미제거 | 굴착기 | 50 | 1 | 50 | 1 | 6.25 | 6일 6시간 0분
1354 | 구조물 철거공사 | 콘크리트구조물 헐기(기계) | - | 인/일당 | 장애물 제거 | 용접공 | 45 | 1 | 45 | 1 | 5.625 | 5일 15시간 0분
1355 | 구조물 철거공사 | 콘크리트구조물 헐기(기계) | - | 인/일당 | 장애물 제거 | 특별인부 | 45 | 2 | 90 | 1 | 11.25 | 11일 6시간 0분
1356 | 구조물 철거공사 | 콘크리트구조물 헐기(기계) | - | 인/일당 | 장애물 제거 | 보통인부 | 45 | 1 | 45 | 1 | 5.625 | 5일 15시간 0분
1357 | 구조물 철거공사 | 콘크리트구조물 헐기(기계) | 1m2 | 대/일당 | 장애물 제거 | 굴착기+압쇄기 | 45 | 1 | 45 | 1 | 5.625 | 5일 15시간 0분
1358 | 구조물 철거공사 | 콘크리트구조물 헐기(기계) | 0.6m2 | 대/일당 | 장애물 제거 | 굴착기 | 45 | 1 | 45 | 1 | 5.625 | 5일 15시간 0분
1359 | 구조물 철거공사 | 철골재 철거 (인력) | - | 인/일당 | - | 용접공 | 1.4 | 3 | 4.2 | 1 | 0.525 | 0일 12시간 36분
1360 | 구조물 철거공사 | 철골재 철거 (인력) | - | 인/일당 | - | 보통인부 | 1.4 | 2 | 2.8 | 1 | 0.35 | 0일 8시간 24분
1361 | 구조물 철거공사 | 철골재 철거 (기계) | - | 인/일당 | - | 특별인부 | 22 | 2 | 44 | 1 | 5.5 | 5일 12시간 0분
1362 | 구조물 철거공사 | 철골재 철거 (기계) | - | 인/일당 | - | 보통인부 | 22 | 1 | 22 | 1 | 2.75 | 2일 18시간 0분
1363 | 구조물 철거공사 | 철골재 철거 (기계) | 1.0m2 | 대/일당 | - | 굴착기+빔커터기 | 22 | 1 | 22 | 1 | 2.75 | 2일 18시간 0분
1364 | 구조물 철거공사 | 철골재 철거 (기계) | 1.0m2 | 대/일당 | - | 굴착기 | 22 | 1 | 22 | 1 | 2.75 | 2일 18시간 0분
1365 | 구조물 철거공사 | 철골재 철거 (기계) | - | 대/일당 | - | 크레인 | 22 | 1 | 22 | 1 | 2.75 | 2일 18시간 0분
1366 | 구조물 철거공사 | 석축헐기 (인력) | - | ㎡ | 매쌓기 뒷길이 45~60CM | 할석공 | 0.1 | 10 | 1 | 1 | 0.125 | 0일 3시간 0분
1367 | 구조물 철거공사 | 석축헐기 (인력) | - | ㎡ | 매쌓기 뒷길이 45~60CM | 보통인부 | 0.2 | 10 | 2 | 1 | 0.25 | 0일 6시간 0분
1368 | 구조물 철거공사 | 석축헐기 (인력) | - | ㎡ | 매쌓기 뒷길이 60~90CM | 보통인부 | 0.3 | 10 | 3 | 1 | 0.375 | 0일 9시간 0분
1369 | 구조물 철거공사 | 석축헐기 (인력) | - | ㎡ | 찰쌓기 | 보통인부 | 0.6 | 10 | 6 | 1 | 0.75 | 0일 18시간 0분
1370 | 구조물 철거공사 | 석축헐기 (인력) | - | ㎡ | 절석 쌓기 | 보통인부 | 1.1 | 10 | 11 | 1 | 1.375 | 1일 9시간 0분
1371 | 구조물 해체공사 | 금속기와 해체 | - | 인/㎡ | - | 지붕잇기공 | 0.018 | 10 | 0.18 | 1 | 0.0225 | 0일 0시간 32분
1372 | 구조물 해체공사 | 금속기와 해체 | - | 인/㎡ | - | 보통인부 | 0.012 | 10 | 0.12 | 1 | 0.015 | 0일 0시간 22분
1373 | 구조물 해체공사 | 흡음텍스 해체 | - | 인/㎡ | - | 내장공 | 0.016 | 10 | 0.16 | 1 | 0.02 | 0일 0시간 29분
1374 | 구조물 해체공사 | 흡음텍스 해체 | - | 인/㎡ | - | 보통인부 | 0.011 | 10 | 0.11 | 1 | 0.01375 | 0일 0시간 20분
1375 | 구조물 해체공사 | 경량천장철골틀 해체 | - | 인/㎡ | - | 내장공 | 0.018 | 10 | 0.18 | 1 | 0.0225 | 0일 0시간 32분
1376 | 구조물 해체공사 | 경량천장철골틀 해체 | - | 인/㎡ | - | 보통인부 | 0.012 | 10 | 0.12 | 1 | 0.015 | 0일 0시간 22분
1377 | 구조물 해체공사 | 조적벽 해체 | - | 인/㎡ | - | 조적공 | 0.38 | 10 | 3.8 | 1 | 0.475 | 0일 11시간 24분
1378 | 구조물 해체공사 | 조적벽 해체 | - | 인/㎡ | - | 보통인부 | 0.252 | 10 | 2.52 | 1 | 0.315 | 0일 7시간 34분
1379 | 구조물 해체공사 | 경량벽체철골틀 해체 | - | 인/㎡ | - | 내장공 | 0.016 | 10 | 0.16 | 1 | 0.02 | 0일 0시간 29분
1380 | 구조물 해체공사 | 경량벽체철골틀 해체 | - | 인/㎡ | - | 보통인부 | 0.011 | 10 | 0.11 | 1 | 0.01375 | 0일 0시간 20분
1381 | 구조물 해체공사 | 석고판 해체 | - | 인/㎡ | 벽 | 내장공 | 0.014 | 10 | 0.14 | 1 | 0.0175 | 0일 0시간 25분
1382 | 구조물 해체공사 | 석고판 해체 | - | 인/㎡ | 벽 | 보통인부 | 0.01 | 10 | 0.1 | 1 | 0.0125 | 0일 0시간 18분
1383 | 구조물 해체공사 | 석고판 해체 | - | 인/㎡ | 천장 | 내장공 | 0.016 | 10 | 0.16 | 1 | 0.02 | 0일 0시간 29분
1384 | 구조물 해체공사 | 석고판 해체 | - | 인/㎡ | 천장 | 보통인부 | 0.012 | 10 | 0.12 | 1 | 0.015 | 0일 0시간 22분
1385 | 구조물 해체공사 | 도배 해체 | - | 인/㎡ | 벽 | 도배공 | 0.008 | 10 | 0.08 | 1 | 0.01 | 0일 0시간 14분
1386 | 구조물 해체공사 | 도배 해체 | - | 인/㎡ | 벽 | 보통인부 | 0.01 | 10 | 0.1 | 1 | 0.0125 | 0일 0시간 18분
1387 | 구조물 해체공사 | 도배 해체 | - | 인/㎡ | 천장 | 도배공 | 0.005 | 10 | 0.05 | 1 | 0.00625 | 0일 0시간 9분
1388 | 구조물 해체공사 | 도배 해체 | - | 인/㎡ | 천장 | 보통인부 | 0.007 | 10 | 0.07 | 1 | 0.00875 | 0일 0시간 13분
1389 | 구조물 해체공사 | PVC계바닥재 해체 | - | 인/㎡ | - | 내장공 | 0.006 | 10 | 0.06 | 1 | 0.0075 | 0일 0시간 11분
1390 | 구조물 해체공사 | PVC계바닥재 해체 | - | 인/㎡ | - | 보통인부 | 0.004 | 10 | 0.04 | 1 | 0.005 | 0일 0시간 7분
1391 | 구조물 해체공사 | 타일 해체 | - | 인/㎡ | 떠붙이기 | 타일공 | 0.037 | 10 | 0.37 | 1 | 0.04625 | 0일 1시간 7분
1392 | 구조물 해체공사 | 타일 해체 | - | 인/㎡ | 떠붙이기 | 보통인부 | 0.024 | 10 | 0.24 | 1 | 0.03 | 0일 0시간 43분
1393 | 구조물 해체공사 | 타일 해체 | - | 인/㎡ | 압착붙이기, 접착붙이기 | 타일공 | 0.041 | 10 | 0.41 | 1 | 0.05125 | 0일 1시간 14분
1394 | 구조물 해체공사 | 타일 해체 | - | 인/㎡ | 압착붙이기, 접착붙이기 | 보통인부 | 0.027 | 10 | 0.27 | 1 | 0.03375 | 0일 0시간 49분
1395 | 구조물 해체공사 | 구조물 기존방수층 및 보호층 철거 | - | 인/㎡ | - | 착암공 | 0.06 | 10 | 0.6 | 1 | 0.075 | 0일 1시간 48분
1396 | 구조물 해체공사 | 구조물 기존방수층 및 보호층 철거 | - | 인/㎡ |  | 보통인부 | 0.22 | 10 | 2.2 | 1 | 0.275 | 0일 6시간 36분
1397 | 구조물 해체공사 | 구조물 기존방수층 및 보호층 철거 | 1.3㎥/min | 시간/㎡ | - | 소형브레이커 | 0.1 | 10 | 1 | 1 | 0.125 | 0일 3시간 0분
1398 | 구조물 해체공사 | 구조물 기존방수층 및 보호층 철거 | 3.5㎥/min | 시간/㎡ | - | 공기압축기 | 0.05 | 10 | 0.5 | 1 | 0.0625 | 0일 1시간 30분
1399 | 구조물 해체공사 | 기존물 기존방수층 제거 및 바탕처리 | - | 인/㎡ | 바닥 | 방수공 | 0.037 | 10 | 0.37 | 1 | 0.04625 | 0일 1시간 7분
1400 | 구조물 해체공사 | 기존물 기존방수층 제거 및 바탕처리 | - | 인/㎡ | 바닥 | 보통인부 | 0.015 | 10 | 0.15 | 1 | 0.01875 | 0일 0시간 27분
1401 | 구조물 해체공사 | 기존물 기존방수층 제거 및 바탕처리 | - | 인/㎡ | 수직부 | 방수공 | 0.041 | 10 | 0.41 | 1 | 0.05125 | 0일 1시간 14분
1402 | 구조물 해체공사 | 기존물 기존방수층 제거 및 바탕처리 | - | 인/㎡ | 수직부 | 보통인부 | 0.017 | 10 | 0.17 | 1 | 0.02125 | 0일 0시간 31분
1403 | 구조물 해체공사 | 석면건축자재 해체 | - | 인/㎡ | 내장재 | 석면해체공 | 0.12 | 10 | 1.2 | 1 | 0.15 | 0일 3시간 36분
1404 | 구조물 해체공사 | 석면건축자재 해체 | - | 인/㎡ | 외장재 | 석면해체공 | 0.045 | 10 | 0.45 | 1 | 0.05625 | 0일 1시간 21분
1405 | 구조물 해체공사 | 석면건축자재 해체 | - | 인/㎡ | 뿜칠재 | 석면해체공 | 0.5 | 10 | 5 | 1 | 0.625 | 0일 15시간 0분
1406 | 구조물 해체공사 | 석면건축자재 해체 | - | 인/㎡ | 내장재 | 보통인부 | 0.017 | 10 | 0.17 | 1 | 0.02125 | 0일 0시간 31분
1407 | 구조물 해체공사 | 석면건축자재 해체 | - | 인/㎡ | 외장재 | 보통인부 | 0.011 | 10 | 0.11 | 1 | 0.01375 | 0일 0시간 20분
1408 | 구조물 칠공사 | 재도장 시 바탕처리 (콘크리트, 모르타르면) | - | 인/일당 | - | 도장공 | 230 | 2 | 460 | 1 | 57.5 | 57일 12시간 0분
1409 | 구조물 칠공사 | 재도장 시 바탕처리 (콘크리트, 모르타르면) | - | 인/일당 | - | 보통인부 | 230 | 1 | 230 | 1 | 28.75 | 28일 18시간 0분
1410 | 구조물 칠공사 | 재동장 시 바탕처리 (철재면) | - | 인/일당 | A급 | 도장공 | 20 | 2 | 40 | 1 | 5 | 5일 0시간 0분
1411 | 구조물 칠공사 | 재동장 시 바탕처리 (철재면) | - | 인/일당 | B급 | 도장공 | 60 | 2 | 120 | 1 | 15 | 15일 0시간 0분
1412 | 구조물 칠공사 | 재동장 시 바탕처리 (철재면) | - | 인/일당 | A급 | 보통인부 | 20 | 1 | 20 | 1 | 2.5 | 2일 12시간 0분
1413 | 구조물 칠공사 | 재동장 시 바탕처리 (철재면) | - | 인/일당 | B급 | 보통인부 | 60 | 1 | 60 | 1 | 7.5 | 7일 12시간 0분
1414 | 구조물 칠공사 | 재도장 시 바탕처리 (목재면) | - | 인/일당 | A급 | 도장공 | 110 | 2 | 220 | 1 | 27.5 | 27일 12시간 0분
1415 | 구조물 칠공사 | 재도장 시 바탕처리 (목재면) | - | 인/일당 | B급 | 도장공 | 270 | 2 | 540 | 1 | 67.5 | 67일 12시간 0분
1416 | 구조물 칠공사 | 재도장 시 바탕처리 (목재면) | - | 인/일당 | A급 | 보통인부 | 110 | 1 | 110 | 1 | 13.75 | 13일 18시간 0분
1417 | 구조물 칠공사 | 재도장 시 바탕처리 (목재면) | - | 인/일당 | B급 | 보통인부 | 270 | 1 | 270 | 1 | 33.75 | 33일 18시간 0분
1418 | 구조물 수선 및 보수 공사 | 지붕 덧씌우기 | - | 인/일당 | - | 지붕잇기공 | 85 | 4 | 340 | 1 | 42.5 | 42일 12시간 0분
1419 | 구조물 수선 및 보수 공사 | 지붕 덧씌우기 | - | 인/일당 | - | 보통인부 | 85 | 2 | 170 | 1 | 21.25 | 21일 6시간 0분
1420 | 구조물 수선 및 보수 공사 | 지붕 재설치 | - | 인/일당 | - | 지붕잇기공 | 50 | 6 | 300 | 1 | 37.5 | 37일 12시간 0분
1421 | 구조물 수선 및 보수 공사 | 지붕 재설치 | - | 인/일당 | - | 보통인부 | 50 | 2 | 100 | 1 | 12.5 | 12일 12시간 0분
1422 | 구조물 수선 및 보수 공사 | 도배 교체 | - | 인/ 일당 | - | 내장공 | 46 | 2 | 92 | 1 | 11.5 | 11일 12시간 0분
1423 | 구조물 수선 및 보수 공사 | 도배 교체 | - | 인/ 일당 | - | 내장공 | 35 | 2 | 70 | 1 | 8.75 | 8일 18시간 0분
1424 | 구조물 수선 및 보수 공사 | PVC계바닥재 교체 | - | 인/ 일당 | - | 내장공 | 61 | 2 | 122 | 1 | 15.25 | 15일 6시간 0분
1425 | 구조물 수선 및 보수 공사 | 타일 교체 | - | 인/일당 | 떠붙이기 | 타일공 | 7 | 2 | 14 | 1 | 1.75 | 1일 18시간 0분
1426 | 구조물 수선 및 보수 공사 | 타일 교체 | - | 인/일당 | 압착붙이기 | 타일공 | 8 | 2 | 16 | 1 | 2 | 2일 0시간 0분

## 단가
연번 | 구분 | 품명 | 규격 | 단위 | 적용단가 | 노무비율
1 | 흙막이판 설치 | 흙막이판 설치 | 각재 및 강재 | ㎡ | 39128 | 0.84
2 | 흙막이판 철거 | 흙막이판 철거 | 각재 및 강재 | ㎡ | 31168 | 0.84
3 | 철근콘크리트 깨기 | 철근콘크리트 깨기, T=30cm미만 | 양호 | m3 | 57369 | 0.56
4 | 철근콘크리트 깨기 | 철근콘크리트 깨기, T=30cm미만 | 불량 | m3 | 66900 | 0.56
5 | 철근콘크리트 깨기 | 철근콘크리트 깨기, T=30cm이상 | 양호 | m3 | 67388 | 0.56
6 | 철근콘크리트 깨기 | 철근콘크리트 깨기, T=30cm이상 | 불량 | m3 | 71877 | 0.56
7 | 무근콘크리트 깨기 | 무근콘크리트 깨기, T=30cm미만 | 양호 | m3 | 33349 | 0.55
8 | 무근콘크리트 깨기 | 무근콘크리트 깨기, T=30cm미만 | 불량 | m3 | 49376 | 0.56
9 | 무근콘크리트 깨기 | 무근콘크리트 깨기, T=30cm이상 | 양호 | m3 | 40943 | 0.55
10 | 무근콘크리트 깨기 | 무근콘크리트 깨기, T=30cm이상 | 불량 | m3 | 53840 | 0.56
11 | 콘크리트 포장 깨기 | 콘크리트 포장 깨기 | T=30미만 | m3 | 32966 | 0.55
12 | 아스팔트 포장 개기 | 아스팔트 포장 개기 | T=30미만 | m3 | 13469 | 0.52
13 | 포장절단 | 포장절단/ 아스팔트 | - | m | 2528 | 0.47
14 | 포장절단 | 포장절단/ 콘크리트 | - | m | 2793 | 0.48
15 | 보도블록 철거 | 보도블록 철거/ 인력철거 | 적재 용이 | ㎡ | 3435 | 0.97
16 | 보도블록 철거 | 보도블록 철거 / 인력철거 | 적재 협소 | ㎡ | 4121 | 0.97
17 | 보도블록 철거 | 보도블록 철거/ 장비철거 | 적재 용이 | ㎡ | 2534 | 0.85
18 | 보도블록 철거 | 보도블록 철거/ 장비철거 | 적재 협소 | ㎡ | 3042 | 0.85
19 | 콘크리트관 깨기 | 콘크리트관 깨기 | D=300mm이하 | m | 1086 | 0.68
20 | 콘크리트관 깨기 | 콘크리트관 깨기 | D= 300~500mm | m | 1478 | 0.68
21 | 콘크리트관 깨기 | 콘크리트관 깨기 | D=500mm 초과 | m | 3758 | 0.68
22 | 호안블록 헐기 | 호안블록 헐기 | - | ㎡ | 1702 | 0.52
23 | 돌망헐기 | 돌망헐기 | - | ㎡ | 2600 | 0.77
24 | 콘크리트 타설 | 콘크리트 타설/ 장비사용 | 무근콘크리트 | m3 | 27151 | 0.81
25 | 콘크리트 타설 | 콘크리트 타설/ 장비사용 | 철근콘크리트 | m3 | 30655 | 0.81
26 | 콘크리트 타설 | 콘크리트 타설/ 장비사용 | 소형구조물 | m3 | 49486 | 0.81
27 | 무근콘르티트 타설 | 무근콘르티트 타설/ 펌프차 | 매트기초 | m3 | 14381 | 0.62
28 | 무근콘르티트 타설 | 무근콘르티트 타설/ 펌프차 | 일반적 시설물 | m3 | 20225 | 0.66
29 | 무근콘르티트 타설 | 무근콘르티트 타설/ 펌프차 | 제약 시설물 | m3 | 25386 | 0.66
30 | 무근콘르티트 타설 | 무근콘르티트 타설/ 펌프차 | 제약 큰 시설물 | m3 | 75514 | 0.58
31 | 철근콘크리트 타설 | 철근콘크리트 타설/ 펌프차 | 매트기초 | m3 | 16656 | 0.62
32 | 철근콘크리트 타설 | 철근콘크리트 타설/ 펌프차 | 일반적 시설물 | m3 | 23158 | 0.66
33 | 철근콘크리트 타설 | 철근콘크리트 타설/ 펌프차 | 제약 시설물 | m3 | 28855 | 0.66
34 | 철근콘크리트 타설 | 철근콘크리트 타설/ 펌프차 | 제약 큰 시설물 | m3 | 81550 | 0.58
35 | 철근 현장가공 및 조립 | 철근 현장가공 및 조립 | 비교적 쉬운 | t | 689635 | 0.9
36 | 철근 현장가공 및 조립 | 철근 현장가공 및 조립 | 복잡한 | t | 781621 | 0.89
37 | 철근 현장가공 및 조립 | 철근 현장가공 및 조립 | 매우 복잡합 | t | 865019 | 0.87
38 | 철근 현장가공 및 조립 | 철근 공장가공 및 조립 | 비교적 쉬운 | t | 599976 | 0.84
39 | 철근 현장가공 및 조립 | 철근 공장가공 및 조립 | 복잡한 | t | 698139 | 0.84
40 | 철근 현장가공 및 조립 | 철근 공장가공 및 조립 | 매우 복잡합 | t | 798220 | 0.83
41 | 콘크리트 접착제 바르기 | 콘크리트 접착제 바르기 | 에폭시 | ㎡ | 31994 | 0.81
42 | 콘크리트 치핑 | 콘크리트 치핑 | 소형장비 | ㎡ | 29056 | 0.94
43 | 콘크리트 기계포설 | 콘크리트 기계포설 | 중앙분리대 H=81cm |  | 8173 | 0.63
44 | 콘크리트 기계포설 | 콘크리트 기계포설 | 중앙분리대 H=86cm |  | 8305 | 0.63
45 | 콘크리트 기계포설 | 콘크리트 기계포설 | 중앙분리대 H=127cm |  | 9536 | 0.63
46 | 콘크리트 기계포설 | 콘크리트 기계포설 | L형측구(H=0.5cm이하) |  | 5076 | 0.64
47 | 콘크리트 기계포설 | 콘크리트 기계포설 | L형측구(H=1.2cm이하) |  | 7976 | 0.64
48 | 콘크리트 표층 | 콘크리트 표층 인력포설 | 직접 타설 | m3 | 14347 | 0.97
49 | 콘크리트 표층 | 콘크리트 표층 인력포설 | 운반 타설 | m3 | 28697 | 0.97
50 | 콘크리트 표층 | 콘크리트 표층 기계포설 | 대형장비 | m3 | 9528 | 0.47
51 | 콘크리트 표층 | 콘크리트 표층 기계포설 | 소형장비 | m3 | 16649 | 0.55
52 | 린콘크리트 포장 | 린콘크리트 포장 | - | m3 | 6319 | 0.64
53 | 콘크리트 포장줄눈 절단 | 콘크리트 포장줄눈 절단 | T=10cm이하 | m | 1199 | 0.49
54 | 콘크리트 포장줄눈 설치 | 콘크리트 포장줄눈 설치 | T=10cm이하 | m | 1062 | 1
55 | 보차도 및 도로 경계블록 | 보차도 및 도로 경계블록 | 적재용이,아래폭 +높이 300mm미만 | m | 7658 | 0.85
56 | 보차도 및 도로 경계블록 | 보차도 및 도로 경계블록 | 적재용이,아래폭 +높이 350mm미만 | m | 8980 | 0.85
57 | 보차도 및 도로 경계블록 | 보차도 및 도로 경계블록 | 적재용이,아래폭 +높이 400mm미만 | m | 10015 | 0.85
58 | 보차도 및 도로 경계블록 | 보차도 및 도로 경계블록 | 적재용이,아래폭 +높이 500mm미만 | m | 14467 | 0.85
59 | 보차도 및 도로 경계블록 | 보차도 및 도로 경계블록 | 적재용이,아래폭 +높이 500mm이상 | m | 21700 | 0.85
60 | 보차도 및 도로 경계블록 | 보차도 및 도로 경계블록 | 적재협소, 아래폭 +높이 300mm미만 | m | 9300 | 0.85
61 | 보차도 및 도로 경계블록 | 보차도 및 도로 경계블록 | 적재협소, 아래폭 +높이 350mm미만 | m | 10848 | 0.85
62 | 보차도 및 도로 경계블록 | 보차도 및 도로 경계블록 | 적재협소, 아래폭 +높이 400mm미만 | m | 11835 | 0.85
63 | 보차도 및 도로 경계블록 | 보차도 및 도로 경계블록 | 적재협소, 아래폭 +높이 500mm미만 | m | 16275 | 0.85
64 | 보차도 및 도로 경계블록 | 보차도 및 도로 경계블록 | 적재협소, 아래폭 +높이 500mm이상 | m | 26040 | 0.85
65 | 투수콘크리트포장 | 투수콘크리트포장 | T=7cm | ㎡ | 30026 | 0.51
66 | 보도용 블록 포장 | 보도용 블록 포장 | 소형고압블록/ 적재 용이 | ㎡ | 8566 | 0.81
67 | 보도용 블록 포장 | 보도용 블록 포장 | 소형고압블록/ 적재 협소 | ㎡ | 10709 | 0.81
68 | 미끄럼 방지 포장 | 미끄럼 방지 포장 | - | ㎡ | 59554 | 0.35
69 | 수용성형 도료 | 수용성형 도료/ 수동식 | 실선 | ㎡ | 1308 | 0.74
70 | 수용성형 도료 | 수용성형 도료/ 수동식 | 파선 | ㎡ | 2617 | 0.74
71 | 수용성형 도료 | 수용성형 도료/ 수동식 | 횡단보도, 주차장 | ㎡ | 3444 | 0.74
72 | 수용성형 도료 | 수용성형 도료/ 수동식 | 문자, 기호 | ㎡ | 7272 | 0.74
73 | 수용성형 도료 | 수용성형 도료/ 수동식 | 실선 | ㎡ | 255 | 0.64
74 | 수용성형 도료 | 수용성형 도료/ 수동식 | 파선 | ㎡ | 509 | 0.64
75 | 용착식 도료 | 용착식 도료/ 수동식 | 실선 | ㎡ | 2257 | 0.74
76 | 용착식 도료 | 용착식 도료/ 수동식 | 파선 | ㎡ | 4517 | 0.74
77 | 용착식 도료 | 용착식 도료/ 수동식 | 횡단보도, 주차장 | ㎡ | 5944 | 0.74
78 | 용착식 도료 | 용착식 도료/ 수동식 | 문자, 기호 | ㎡ | 12551 | 0.74
79 | 고무아스팔트계 방수 | 고무아스팔트계 방수 | 1회 | ㎡ | 4891 | 0.89
80 | 현장정리 | 현장정리 | RC조 | m2 | 14221 | 0.99
81 | 현장정리 | 현장정리 | 철골조 | m2 | 8133 | 0.99
82 | 보양 | 건축물보양 | 부직포깔기 | m2 | 1084 | 0.42
83 | 보양 | 건축물보양 | 보양지붙이기 | m2 | 1831 | 0.85
84 | 보양 | 건축물보양 | 목재붙이기 | m2 | 11774 | 0.65
85 | 표토제거 | 표토제거/답구간 | T=20cm | m2 | 502 | 0.38
86 | 표토제거 | 표토제거/답구간 | T=21cm | m2 | 295 | 0.28
87 | 흙깎기 | 흙깎기비탈면고르기 | 토사 | m2 | 2053 | 0.72
88 | 흙깎기 | 흙깎기비탈면고르기 | 풍화암 | m2 | 6741 | 0.73
89 | 흙깎기 | 흙깎기비탈면고르기 | 연암 | m2 | 11791 | 0.66
90 | 흙깎기 | 흙깎기비탈면고르기 | 보통암,경암 | m2 | 15497 | 0.66
91 | 흙깎기 | 흙깎기의부대공 /노상준비공 | 깎기부 | m2 | 756 | 0.49
92 | 흙깎기 | 흙깎기의부대공 /노상준비공 | 기준도로부 | m2 | 354 | 0.48
93 | 콘크리트면 마무리 | 콘크리트면 부분마감 | 3.6m 이하 | m2 | 5521 | 0.97
94 | 콘크리트면 마무리 | 콘크리트면 부분마감 | 3.7m 초과 | m2 | 7273 | 0.97
95 | 콘크리트면 마무리 | 콘크리트면 부분마감 | 3.8m 이하 | m2 | 6882 | 0.97
96 | 콘크리트면 마무리 | 콘크리트면 부분마감 | 3.9m 초과 | m2 | 8853 | 0.97
97 | 철골세우기 | 철골세우기 /6층미만 | 강재총사용량 20ton미만 | ton | 172063 | 0.98
98 | 철골세우기 | 철골세우기 /6층미만 | 강재총사용량 80ton미만 | ton | 156186 | 0.98
99 | 철골세우기 | 철골세우기 /6층미만 | 강재총사용량 500ton미만 | ton | 138976 | 0.98
100 | 철골세우기 | 철골세우기 /6층미만 | 강재총사용량 500ton미만 | ton | 121767 | 0.98
101 | 철골세우기 | 철골세우기 /20층 미만 | 강재총사용량 100ton미만 | ton | 181160 | 0.98
102 | 철골세우기 | 철골세우기 /20층 미만 | 강재총사용량 500ton미만 | ton | 153988 | 0.98
103 | 철골세우기 | 철골세우기 /20층 미만 | 강재총사용량 1,000ton미만 | ton | 144741 | 0.98
104 | 철골세우기 | 철골세우기 /20층 미만 | 강재총사용량 1,000ton미만 | ton | 143731 | 0.98
105 | 고장력볼트본조임 | 고장력볼트본조임 | 30본/t미만 | ton | 124439 | 0.97
106 | 고장력볼트본조임 | 고장력볼트본조임 | 50본/t미만 | ton | 149564 | 0.97
107 | 고장력볼트본조임 | 고장력볼트본조임 | 70본/t미만 | ton | 169906 | 0.97
108 | 고장력볼트본조임 | 고장력볼트본조임 | 90본/t미만 | ton | 190251 | 0.97
109 | 고장력볼트본조임 | 고장력볼트본조임 | 110본/t미만 | ton | 208205 | 0.97
110 | 고장력볼트본조임 | 고장력볼트본조임 | 110본/t미만 | ton | 212980 | 0.97
111 | 앵커볼트설치 | 앵커볼트설치 | 16mm이하 | nr(개소) | 15262 | 0.98
112 | 앵커볼트설치 | 앵커볼트설치 | 20mm이하 | nr(개소) | 24066 | 0.98
113 | 앵커볼트설치 | 앵커볼트설치 | 24mm이하 | nr(개소) | 36983 | 0.98
114 | 앵커볼트설치 | 앵커볼트설치 | 28mm이하 | nr(개소) | 48129 | 0.98
115 | 앵커볼트설치 | 앵커볼트설치 | 32mm이하 | nr(개소) | 59277 | 0.98
116 | 스터드볼트설치 | 스터트볼트설치/자동용접 | D=20mm | nr(개소) | 605 | 0.82
117 | 기둥밑무수축고름모르타르 | 기둥밑무수축고름모르타르바름 | 400*400 | nr(개소) | 41039 | 0.99
118 | 기둥밑무수축고름모르타르 | 기둥밑무수축고름모르타르바름 | 500*500 | nr(개소) | 50965 | 0.99
119 | 기둥밑무수축고름모르타르 | 기둥밑무수축고름모르타르바름 | 600*600 | nr(개소) | 58742 | 0.99
120 | 기둥밑무수축고름모르타르 | 기둥밑무수축고름모르타르바름 | 700*700 | nr(개소) | 70009 | 0.99
121 | 벽돌공사/벽돌쌓기/재료비제외 | 시멘트벽돌(0.5B 쌓기) | 3.6mm이하 | m2 | 26625 | 0.98
122 | 벽돌공사/벽돌쌓기/재료비제외 | 시멘트벽돌(1.0B 쌓기) | 3.7mm이하 | m2 | 47122 | 0.98
123 | 벽돌공사/벽돌쌓기/재료비제외 | 시멘트벽돌(0.5B 쌓기) | 3.8mm초과 | m2 | 35521 | 0.98
124 | 벽돌공사/벽돌쌓기/재료비제외 | 시멘트벽돌(1.0B 쌓기) | 3.9mm초과 | m2 | 64191 | 0.98
125 | 벽돌운반 | 시멘트벽돌운반 | 1층 | 1,000매당 | 57022 | 1
126 | 벽돌운반 | 시멘트벽돌운반 | 2층 | 1,001매당 | 72574 | 1
127 | 벽돌운반 | 시멘트벽돌운반 | 3층 | 1,002매당 | 95901 | 1
128 | 벽돌운반 | 시멘트벽돌운반 | 4층 | 1,003매당 | 124411 | 1
129 | 벽돌운반 | 시멘트벽돌운반 | 5층 | 1,004매당 | 154219 | 1
130 | 벽돌운반 | 시멘트벽돌운반 | 리프트운반 | 1,005매당 | 40176 | 1
131 | 벽돌공사/치장벽돌쌓기/재료비제외 | 치장벽돌(0.5B 쌓기) | 3.6m이하 | m2 | 57187 | 0.98
132 | 벽돌공사/치장벽돌쌓기/재료비제외 | 치장벽돌(1.0B 쌓기) | 3.7m이하 | m2 | 89893 | 0.98
133 | 벽돌공사/치장벽돌쌓기/재료비제외 | 치장벽돌(0.5B 쌓기) | 3.8m초과 | m2 | 72077 | 0.98
134 | 벽돌공사/치장벽돌쌓기/재료비제외 | 치장벽돌(1.0B 쌓기) | 3.9m초과 | m2 | 117553 | 0.98
135 | 블록공사/콘크리트/블록/보강쌓기/재료비제외 | 콘크리트블록보강쌓기 (100*190*390) | 3.6m이하한면마감 | m2 | 30297 | 0.98
136 | 블록공사/콘크리트/블록/보강쌓기/재료비제외 | 콘크리트블록보강쌓기 (150*190*390) | 3.6m이하한면마감 | m2 | 36678 | 0.98
137 | 블록공사/콘크리트/블록/보강쌓기/재료비제외 | 콘크리트블록보강쌓기 (190*190*390) | 3.6m이하한면마감 | m2 | 43060 | 0.98
138 | 블록공사/콘크리트/블록/보강쌓기/재료비제외 | 콘크리트블록보강쌓기 (100*190*390) | 3.6m초과한면마감 | m2 | 40673 | 0.98
139 | 블록공사/콘크리트/블록/보강쌓기/재료비제외 | 콘크리트블록보강쌓기 (150*190*390) | 3.6m초과한면마감 | m2 | 49441 | 0.98
140 | 블록공사/콘크리트/블록/보강쌓기/재료비제외 | 콘크리트블록보강쌓기 (190*190*390) | 3.6m초과한면마감 | m2 | 55825 | 0.98
141 | 블록공사/콘크리트/블록/보강쌓기/재료비제외 | 콘크리트블록보강쌓기 (100*190*390) | 3.6m이하양면마감 | m2 | 34292 | 0.98
142 | 블록공사/콘크리트/블록/보강쌓기/재료비제외 | 콘크리트블록보강쌓기 (150*190*390) | 3.6m이하양면마감 | m2 | 40673 | 0.98
143 | 블록공사/콘크리트/블록/보강쌓기/재료비제외 | 콘크리트블록보강쌓기 (190*190*390) | 3.6m이하양면마감 | m2 | 47057 | 0.98
144 | 블록공사/콘크리트/블록/보강쌓기/재료비제외 | 콘크리트블록보강쌓기 (100*190*390) | 3.6m초과양면마감 | m2 | 43060 | 0.98
145 | 블록공사/콘크리트/블록/보강쌓기/재료비제외 | 콘크리트블록보강쌓기 (150*190*390) | 3.6m초과양면마감 | m2 | 53439 | 0.98
146 | 블록공사/콘크리트/블록/보강쌓기/재료비제외 | 콘크리트블록보강쌓기 (190*190*390) | 3.6m초과양면마감 | m2 | 59821 | 0.98
147 | 시멘트모르타르바름 | 시멘트모르타르바름1회 | 3.6m이하 | m2 | 14141 | 0.98
148 | 시멘트모르타르바름 | 시멘트모르타르바름2회 | 3.7m이하 | m2 | 20074 | 0.98
149 | 시멘트모르타르바름 | 시멘트모르타르바름3회 | 3.8m이하 | m2 | 29665 | 0.98
150 | 시멘트모르타르바름 | 시멘트모르타르바름1회 | 3.9m초과 | m2 | 20074 | 0.98
151 | 시멘트모르타르바름 | 시멘트모르타르바름2회 | 3.10m초과 | m2 | 26009 | 0.98
152 | 시멘트모르타르바름 | 시멘트모르타르바름3회 | 3.11m초과 | m2 | 37874 | 0.98
153 | 모르타르타설 | 모르타르타설 | 바닥미장면 | m3 | 18859 | 1
154 | 표면마무리 | 표면마무리 | 인력마감 | m2 | 912 | 1
155 | 표면마무리 | 표면마무리 | 기계마감 | m2 | 724 | 0.91
156 | 시멘트모르타르충전 | 시멘트모르타르충전 | 창호주위 | m | 3647 | 0.98
157 | 우레탄폼충전 | 우레탄폼충전 | 창호주위 | m | 2265 | 0.98
158 | 비드설치 | 비드설치 | ~ | m | 4615 | 0.98
159 | 방수바탕처리 | 방수바탕처리 | 바닥 | m2 | 8143 | 0.94
160 | 방수바탕처리 | 방수바탕처리 | 수직부 | m2 | 10123 | 0.94
161 | 방수프라이머 | 방수프라이머 | 1회바름 | m2 | 2512 | 0.98
162 | 방수층보호재 | 방수층보호재필름설치 | 바닥 | m2 | 2163 | 1
163 | 방수층보호재 | 방수층보호재필름설치 | 수직부 | m2 | 2620 | 1
164 | 방수층보호재 | 방수층보호재발포시트 | 바닥 | m2 | 2808 | 1
165 | 방수층보호재 | 방수층보호재발포시트 | 수직부 | m2 | 3692 | 1
166 | 도막방수 | 도막방수/도막바름 | 바닥/1층 | m2 | 3844 | 0.98
167 | 도막방수 | 도막방수/도막바름 | 수직부/1층 | m2 | 5437 | 0.98
168 | 도막방수 | 도막방수/보강포 | 바닥/1층 | m2 | 2200 | 0.98
169 | 도막방수 | 도막방수/보강포 | 수직부/1층 | m2 | 3298 | 0.98
170 | 도막방수 | 도막방수/마감도료 | 바닥/1층 | m2 | 2758 | 0.98
171 | 도막방수 | 도막방수/마감도료 | 수직부/1층 | m2 | 3552 | 0.98
172 | 시트방수 | 시트방수/접착식 | 바닥 | m2 | 9548 | 0.98
173 | 시트방수 | 시트방수/접착식 | 수직부 | m2 | 13381 | 0.98
174 | 시트방수 | 시트방수/자착식 | 바닥 | m2 | 6393 | 1
175 | 시트방수 | 시트방수/자착식 | 수직부 | m2 | 9174 | 1
176 | 폴리머시멘트모르타 방수 | 폴리머시멘모르타르방수 | 1종 | m2 | 15384 | 0.97
177 | 폴리머시멘트모르타 방수 | 폴리머 시멘트 모르타르 방수 | 2종 | m2 | 10165 | 0.97
178 | 시멘트액체방수 | 시멘트액체방수 | 바닥 | m2 | 18343 | 0.97
179 | 시멘트액체방수 | 시멘트액체방수 | 벽 | m2 | 15670 | 0.97
180 | 벤토나이트 방수 | 벤토나이트방수 | 매트 바닥 | m2 | 9164 | 0.97
181 | 벤토나이트 방수 | 벤토나이트방수 | 매트 수직부 | m2 | 9878 | 0.97
182 | 벤토나이트 방수 | 벤토나이트방수 | 시트 바닥 | m2 | 6473 | 0.97
183 | 벤토나이트 방수 | 벤토나이트방수 | 시트 수직부 | m2 | 7438 | 0.97
184 | 수밀코킹 | 수밀코킹 | 사각 / 폭 15mm이하 | m | 4042 | 1
185 | 수밀코킹 | 수밀코킹 | 사각 / 폭 15~25mm이하 | m | 4246 | 1
186 | 수밀코킹 | 수밀코킹 | 삼각 / 폭 15mm이하 | m | 3629 | 1
187 | 발포우레탄충전 | 우레탄충전 | 양면 | m | 2074 | 1
188 | 발포우레탄충전 | 10 | 일면 | m | 998 | 1
189 | 구조목공사 | 목조마루설치 | - |  | 41966 | 0.95
190 | 벽체따징설치 | 벽체따징설치 | 틀간격45_60cm | m2 | 8964 | 0.96
191 | 먹매김 | 거푸집먹매김 | 벽식 | m2 | 4836 | 0.99
192 | 먹매김 | 거푸집먹매김 | 일반 | m2 | 2761 | 0.99
193 | 먹매김 | 거푸집먹매김 | 벽식 | m2 | 2071 | 0.99
194 | 먹매김 | 거푸집먹매김 | 일반 | m2 | 1150 | 0.99
195 | 스텐 | 스텐PD 점검구 설치 | 0.2m2 이하 | nr | 27642 | 0.94
196 | 스텐 | 스텐PD 점검구 설치 | 0.5m2 이하 | nr | 48374 | 0.94
197 | 스텐 | 스텐PD 점검구 설치 | 1.0m2 이하 | nr | 96750 | 0.94
198 | 트렌치 | 오픈트렌치 | 한면, 아연도금 (L-25*25*3T) | m | 10923 | 0.74
199 | 트렌치 | 오픈트렌치 | 한면, 아연도금 (L-25*25*4T) | m | 20793 | 0.74
200 | 경량철골천장틀 | 경량철골천장틀 | BAR간격300mm | m2 | 11288 | 0.94
201 | 경량철골천장틀 | 경량철골천장틀 | BAR간격450mm | m2 | 10790 | 0.94
202 | 경량철골천장틀 | 경량철골천장틀 | BAR간격600mm | m2 | 10055 | 0.94
203 | 천장점검구 설치 | 천장점검구 설치 | 450×450 | nr | 92972 | 0.76
204 | 천장점검구 설치 | 천장점검구 설치 | 600×600 | nr | 103928 | 0.75
205 | 후레싱설치 | 후레싱설치 | 설치폭0.25m이하 | m | 4324 | 0.97
206 | 폴리카보네이트설치 | 폴리카보네이트설치 | 두께 16mm이하 | m2 | 36448 | 0.97
207 | 선홈통 설치 | 금속 선홈통 설치 | ∅ 150㎜ 이하 | m | 22059 | 0.98
208 | 선홈통 설치 | 염화비닐 선홈통 설치 | ∅ 151㎜ 이하 | m | 15729 | 0.98
209 | 처마홈통설치 | 금속 처마홈통 설치 | 폭 150㎜ 이하 | m | 14194 | 0.98
210 | 처마홈통설치 | 염화비닐 처마홈통 설치 | 폭 151㎜ 이하 | m | 12085 | 0.98
211 | 루프드레인설치 | 루프드레인설치 | ø100㎜∼150㎜ | nr | 36279 | 1
212 | 복층유리 | 복층유리설치 | 12mm이하 | m2 | 23730 | 0.97
213 | 복층유리 | 복층유리설치 | 16mm이하 | m2 | 25955 | 0.97
214 | 복층유리 | 복층유리설치 | 18mm이하 | m2 | 27138 | 0.97
215 | 복층유리 | 복층유리설치 | 22mm이하 | m2 | 27699 | 0.97
216 | 복층유리 | 복층유리설치 | 24mm이하 | m2 | 28678 | 0.97
217 | 복층유리 | 복층유리설치 | 28mm이하 | m2 | 30692 | 0.97
218 | 커튼월유리 | 커튼월유리 설치 | 12mm이하 | m2 | 26267 | 0.97
219 | 커튼월유리 | 커튼월유리 설치 | 16mm이하 | m2 | 28563 | 0.97
220 | 커튼월유리 | 커튼월유리 설치 | 18mm이하 | m2 | 29875 | 0.97
221 | 커튼월유리 | 커튼월유리 설치 | 22mm이하 | m2 | 30407 | 0.97
222 | 커튼월유리 | 커튼월유리 설치 | 24mm이하 | m2 | 31720 | 0.97
223 | 커튼월유리 | 커튼월유리 설치 | 28mm이하 | m2 | 33818 | 0.97
224 | 목재창호 | 목재창호설치여닫이 | 1.0m2이하 | 개소 | 67598 | 0.96
225 | 목재창호 | 목재창호설치여닫이 | 1.0~3.0m2이하 | 개소 | 80582 | 0.96
226 | 목재창호 | 목재창호설치여닫이 | 3.0~6.0m2이하 | 개소 | 110944 | 0.96
227 | 목재창호 | 목재창호설치여닫이 | 6.0~8.0m2이하 | 개소 | 142588 | 0.96
228 | 목재창호 | 목재창호설치미서기단창 | 1.0m2이하 | 개소 | 64353 | 0.96
229 | 목재창호 | 목재창호설치미서기단창 | 1.0~3.0m2이하 | 개소 | 76506 | 0.96
230 | 목재창호 | 목재창호설치미서기단창 | 3.0~6.0m2이하 | 개소 | 105355 | 0.96
231 | 목재창호 | 목재창호설치미서기단창 | 6.0~8.0m2이하 | 개소 | 135490 | 0.96
232 | 목재창호 | 목재창호설치문선 |  | m | 2259 | 0.96
233 | 합성수지창호 | 합성수지창호설치미서기단창 | 1.0m2이하 | 개소 | 44906 | 0.97
234 | 합성수지창호 | 합성수지창호설치미서기단창 | 1.0~3.0m2이하 | 개소 | 55804 | 0.97
235 | 합성수지창호 | 합성수지창호설치미서기단창 | 3.0~6.0m2이하 | 개소 | 88643 | 0.97
236 | 합성수지창호 | 합성수지창호설치미서기단창 | 6.0~9.0m2이하 | 개소 | 109834 | 0.97
237 | 합성수지창호 | 합성수지창호설치미서기단창 | 9.0~12,0m2이하 | 개소 | 124599 | 0.97
238 | 합성수지창호 | 합성수지창호설치미서기단창 | 1.0m2이하 | 개소 | 53176 | 0.97
239 | 합성수지창호 | 합성수지창호설치미서기단창 | 1.0~3.0m2이하 | 개소 | 65777 | 0.97
240 | 합성수지창호 | 합성수지창호설치미서기단창 | 3.0~6.0m2이하 | 개소 | 101488 | 0.97
241 | 합성수지창호 | 합성수지창호설치미서기단창 | 6.0~9.0m2이하 | 개소 | 126762 | 0.97
242 | 합성수지창호 | 합성수지창호설치미서기단창 | 9.0~12,0m2이하 | 개소 | 144387 | 0.97
243 | 타일떠붙이기 | 타일떠붙이기벽면 | 0.04~0.10m2이하 | m2 | 47801 | 0.97
244 | 타일떠붙이기 | 타일떠붙이기벽면 | 0.11~0.20m2이하 | m2 | 42477 | 0.97
245 | 타일떠붙이기 | 타일떠붙이기벽면 | 0.21~0.40m2이하 | m2 | 38972 | 0.97
246 | 타일압착붙이기 | 타일압착붙이기바닥면 | 0.04~0.10m2이하 | m2 | 37120 | 0.97
247 | 타일압착붙이기 | 타일압착붙이기바닥면 | 0.11~0.20m2이하 | m2 | 32650 | 0.97
248 | 타일압착붙이기 | 타일압착붙이기바닥면 | 0.21~0.40m2이하 | m2 | 29664 | 0.97
249 | 타일압착붙이기 | 타일압착붙이기벽면 | 0.04~0.10m2이하 | m2 | 44816 | 0.97
250 | 타일압착붙이기 | 타일압착붙이기벽면 | 0.11~0.20m2이하 | m2 | 39687 | 0.97
251 | 타일압착붙이기 | 타일압착붙이기벽면 | 0.21~0.40m2이하 | m2 | 36265 | 0.97
252 | 타일접착붙이기 | 타일접착붙이기벽면 | 0.04~0.10m2이하 | m2 | 29069 | 0.97
253 | 타일접착붙이기 | 타일접착붙이기벽면 | 0.11~0.20m2이하 | m2 | 26607 | 0.97
254 | 타일접착붙이기 | 타일접착붙이기벽면 | 0.21~0.40m2이하 | m2 | 24916 | 0.97
255 | 타일바탕고르기 | 타일바탕고르기 | 벽 | m2 | 12648 | 0.97
256 | 타일바탕고르기 | 타일바탕고르기 | 바닥 | m2 | 9431 | 0.97
257 | 돌붙이기바닥습식 | 테라죠바닥깔기 | 바닥 | m2 | 78874 | 0.98
258 | 돌붙이기바닥습식 | 테라죠바닥깔기 | 계단 | m2 | 87391 | 0.98
259 | 돌붙이기바닥습식 | 화강석바닥깔기 | 바닥 | m2 | 93576 | 0.98
260 | 돌붙이기바닥습식 | 화강석바닥깔기 | 계단 | m2 | 105944 | 0.98
261 | 녹막이방청페인트 | 녹막이페인트붓칠 | 철재면회벽체 | m2 | 3988 | 0.97
262 | 녹막이방청페인트 | 녹막이페인트붓칠 | 철재면회천장 | m2 | 4780 | 0.97
263 | 유성조합페인트 | 유성페인트(붓칠) | 콘크리트면/석고보드면,1회,벽체 | m2 | 6602 | 0.98
264 | 유성조합페인트 | 유성페인트(붓칠) | 콘크리트면/석고보드면,1회,천장 | m2 | 7917 | 0.98
265 | 유성조합페인트 | 유성페인트(붓칠) | 철재면,1회,벽체 | m2 | 5612 | 0.98
266 | 유성조합페인트 | 유성페인트(붓칠) | 철재면,1회,천장 | m2 | 6732 | 0.98
267 | 유성조합페인트 | 유성페인트(롤러칠) | 콘크리트면/석고보드면,1회,벽체 | m2 | 3735 | 0.98
268 | 유성조합페인트 | 유성페인트(롤러칠) | 콘크리트면/석고보드면,1회,천장 | m2 | 4476 | 0.98
269 | 유성조합페인트 | 유성페인트(롤러칠) | 철재면,1회,벽체 | m2 | 3068 | 0.98
270 | 유성조합페인트 | 유성페인트(롤러칠) | 철재면,1회,천장 | m2 | 3675 | 0.98
271 | 수성페인트칠 | 수성페인트(붓칠) | 1회,벽체 | m2 | 5914 | 0.98
272 | 수성페인트칠 | 수성페인트(붓칠) | 1회,천장 | m2 | 7070 | 0.98
273 | 수성페인트칠 | 수성페인트(롤러칠) | 1회,벽체 | m2 | 3198 | 0.98
274 | 수성페인트칠 | 수성페인트(롤러칠) | 1회,천장 | m2 | 3827 | 0.98
275 | 수성페인트칠 | 수성페인트(뽐칠) | 1회,벽체 | m2 | 1034 | 0.98
276 | 수성페인트칠 | 수성페인트(뽐칠) | 1회,천장 | m2 | 1219 | 0.98
277 | 에폭시페인트 | 에폭시페인트코팅(롤러칠) | 콘크리트바닥,3회 | m2 | 10929 | 0.98
278 | 에폭시페인트 | 에폭시페인트라이닝(레기칠) | 콘크리트바닥,3회 | m2 | 14582 | 0.98
279 | 오일스테인칠 | 오일스테인붓칠 | 목재면1회 | m2 | 5464 | 0.97
280 | 스프레이 | 무늬코트 | 4회콘크리트벽체 | m2 | 14822 | 0.96
281 | 스프레이 | 무늬코트 | 4회콘크리트천장 | m2 | 17756 | 0.96
282 | 스프레이 | 석재도료 | 1회벽체/줄눈무늬없는경우 | m2 | 3885 | 0.77
283 | 스프레이 | 석재도료 | 1회벽체/줄눈무늬없는경우 | m2 | 5057 | 0.77
284 | 비닐보양 | 비닐보양 | 창호,난간 | m | 921 | 0.98
285 | 비닐보양 | 비닐보양 | 배관 | m | 1491 | 0.98
286 | 콘크리트모르타르면바탕만들기 | 콘크리트면모르타르면바탕만들기 | 벽체 | m2 | 2433 | 0.97
287 | 콘크리트모르타르면바탕만들기 | 콘크리트면모르타르면바탕만들기 | 천장 | m2 | 2917 | 0.97
288 | 석고보드면바탕만들기 | 석고보드면바탕만들기 | 올퍼티,벽체 | m2 | 18061 | 0.98
289 | 석고보드면바탕만들기 | 석고보드면바탕만들기 | 올퍼티,천장 | m2 | 21659 | 0.98
290 | 석고보드면바탕만들기 | 석고보드면바탕만들기 | 올퍼티,벽체 | m2 | 9656 | 0.98
291 | 석고보드면바탕만들기 | 석고보드면바탕만들기 | 올퍼티,천장 | m2 | 11579 | 0.98
292 | 철재면바탕만들기 | 철재면바탕만들기 | 벽체 | m2 | 1579 | 0.96
293 | 철재면바탕만들기 | 철재면바탕만들기 | 천장 | m2 | 1888 | 0.96
294 | 목재면바탕만들기 | 목재면 바탕만들기 | 불순물제거벽체 | m2 | 1579 | 0.96
295 | 목재면바탕만들기 | 목재면 바탕만들기 | 불순물제거천장 | m2 | 1889 | 0.97
296 | 목재면바탕만들기 | 목재면 바탕만들기 | 퍼티및연마벽체 | m2 | 2275 | 0.98
297 | 목재면바탕만들기 | 목재면 바탕만들기 | 퍼티및연마천장 | m2 | 2723 | 0.98
298 | 합성고분자계바닥재설치 | 합성고분자계바닥재설치 | 타일 | m2 | 15754 | 0.92
299 | 합성고분자계바닥재설치 | 합성고분자계바닥재설치 | 시트전면접합 | m2 | 7025 | 0.83
300 | 합성고분자계바닥재설치 | 합성고분자계바닥재설치 | 시트전면접합 | m2 | 4514 | 0.91
301 | 계단논슬립설치 | 계단논슬립설치 |  | m2 | 4256
302 | 계단논슬립설치 | 계단논슬립설치 |  | m2 | 5570
303 | 플로어링마루설치 | 플로어링마루설치 | ~ | m2 | 12112 | 0.94
304 | 이중바닥설치 | 이중바닥설치 | 독립지지다리방식 | m2 | 22018 | 0.92
305 | 이중바닥설치 | 이중바닥설치 | 장선방식 | m2 | 26766 | 0.92
306 | 걸레받이설치 | 걸레받이설치 | 중밀도섬유판높이75~120mm | m | 3666 | 0.96
307 | 걸레받이설치 | 걸레받이설치 | 합성수지높이75~120mm | m | 3059 | 0.96
308 | 걸레받이설치 | 걸레받이설치 | 석제류높이75~120mm | m | 34951 | 0.93
309 | 도배공사/도배지바름 | 도배지바름 | 합판및석고보드면/벽 | m2 | 6432 | 0.96
310 | 도배공사/도배지바름 | 도배지바름 | 합판및석고보드면/천장 | m2 | 8317 | 0.96
311 | 도배공사/도배지바름 | 도배지바름 | 콘크리트및모르타르면/벽 | m2 | 5837 | 0.96
312 | 도배공사/도배지바름 | 도배지바름 | 콘크리트및모르타르면/천장 | m2 | 7542 | 0.96
313 | 천장텍스설치 | 천장텍스설치 | 흡음텍스(300 × 600㎜) | m2 | 13630 | 0.95
314 | 석고판못붙임 | 석고판못붙임/바탕용 | 1겹붙임/벽 | m2 | 9588 | 0.97
315 | 석고판못붙임 | 석고판못붙임/바탕용 | 2겹붙임/천장 | m2 | 12506 | 0.97
316 | 석고판못붙임 | 석고판못붙임/바탕용 | 2겹붙임/벽 | m2 | 13458 | 0.97
317 | 석고판못붙임 | 석고판못붙임/바탕용 | 3겹붙임/천장 | m2 | 17544 | 0.97
318 | 석고판못붙임 | 석고판못붙임/바탕용 | 벽 | m2 | 19143 | 0.97
319 | 석고판못붙임 | 석고판못붙임/바탕용 | 천장 | m2 | 24981 | 0.97
320 | 석고판본드붙임 | 석고판본드붙임 | 1겹붙임/벽 | m2 | 9419 | 0.87
321 | 단열재공간넣기 | 단열재공간넣기/벽 | t=50mm이하 | m2 | 5897 | 0.97
322 | 단열재공간넣기 | 단열재공간넣기/벽 | t=100mm이하 | m2 | 6482 | 0.97
323 | 단열재공간넣기 | 단열재공간넣기/벽 | t=200mm이하 | m2 | 6850 | 0.97
324 | 단열재공간넣기 | 단열재공간넣기/벽 | t=300mm이하 | m2 | 7217 | 0.97
325 | 단열재접착제붙이기 | 단열재접착제붙이기/벽 | t=50mm이하 | m2 | 13043 | 0.93
326 | 단열재접착제붙이기 | 단열재접착제붙이기/벽 | t=100mm이하 | m2 | 14507 | 0.94
327 | 단열재접착제붙이기 | 단열재접착제붙이기/벽 | t=200mm이하 | m2 | 15311 | 0.94
328 | 단열재접착제붙이기 | 단열재접착제붙이기/벽 | t=300mm이하 | m2 | 16112 | 0.94
329 | 단열재접착제붙이기 | 단열재접착제붙이기/천장 | t=50mm이하 | m2 | 15595 | 0.94
330 | 단열재접착제붙이기 | 단열재접착제붙이기/천장 | t=100mm이하 | m2 | 17279 | 0.95
331 | 단열재접착제붙이기 | 단열재접착제붙이기/천장 | t=200mm이하 | m2 | 18298 | 0.95
332 | 단열재접착제붙이기 | 단열재접착제붙이기/천장 | t=300mm이하 | m2 | 19318 | 0.95
333 | 단열재격자넣기 | 단열재격자넣기/벽 | t=50mm이하 | m2 | 7332 | 0.95
334 | 단열재격자넣기 | 단열재격자넣기/벽 | t=100mm이하 | m2 | 8159 | 0.95
335 | 단열재격자넣기 | 단열재격자넣기/벽 | t=200mm이하 | m2 | 8761 | 0.95
336 | 단열재격자넣기 | 단열재격자넣기/벽 | t=300mm이하 | m2 | 9139 | 0.95
337 | 단열재격자넣기 | 단열재격자넣기/천장 | t=50mm이하 | m2 | 8005 | 0.95
338 | 단열재격자넣기 | 단열재격자넣기/천장 | t=100mm이하 | m2 | 8829 | 0.95
339 | 단열재격자넣기 | 단열재격자넣기/천장 | t=200mm이하 | m2 | 9431 | 0.95
340 | 단열재격자넣기 | 단열재격자넣기/천장 | t=300mm이하 | m2 | 10035 | 0.95
341 | 단열재핀사용붙이기 | 단열재핀사용붙이기/벽 | t=50mm이하 | m2 | 13387 | 0.93
342 | 단열재핀사용붙이기 | 단열재핀사용붙이기/벽 | t=100mm이하 | m2 | 14631 | 0.94
343 | 단열재핀사용붙이기 | 단열재핀사용붙이기/벽 | t=200mm이하 | m2 | 15435 | 0.94
344 | 단열재핀사용붙이기 | 단열재핀사용붙이기/벽 | t=300mm이하 | m2 | 16235 | 0.94
345 | 단열재타정부착 | 단열재타정부착/벽 | t=50mm이하 | m2 | 11894 | 0.97
346 | 단열재타정부착 | 단열재타정부착/벽 | t=100mm이하 | m2 | 12936 | 0.97
347 | 단열재타정부착 | 단열재타정부착/벽 | t=200mm이하 | m2 | 13978 | 0.97
348 | 단열재타정부착 | 단열재타정부착/벽 | t=300mm이하 | m2 | 14576 | 0.97
349 | 단열재타정부착 | 단열재타정부착/천장 | t=50mm이하 | m2 | 14422 | 0.97
350 | 단열재타정부착 | 단열재타정부착/천장 | t=100mm이하 | m2 | 15465 | 0.97
351 | 단열재타정부착 | 단열재타정부착/천장 | t=200mm이하 | m2 | 16730 | 0.97
352 | 단열재타정부착 | 단열재타정부착/천장 | t=300mm이하 | m2 | 17550 | 0.97
353 | 단열재콘크리트타설부착 | 단열재 콘크리트타설부착 벽/바닥 | t=50mm이하 | m2 | 8130 | 0.97
354 | 단열재콘크리트타설부착 | 단열재 콘크리트타설부착 벽/바닥 | t=100mm이하 | m2 | 8949 | 0.97
355 | 단열재콘크리트타설부착 | 단열재 콘크리트타설부착 벽/바닥 | t=200mm이하 | m2 | 9324 | 0.97
356 | 단열재콘크리트타설부착 | 단열재 콘크리트타설부착 벽/바닥 | t=300mm이하 | m2 | 9922 | 0.97
357 | 단열재슬래브위깔기 | 단열재 슬래브위깔기/바닥 | t=50mm이하 | m2 | 2882 | 0.76
358 | 단열재슬래브위깔기 | 단열재 슬래브위깔기/바닥 | t=100mm이하 | m2 | 3249 | 0.78
359 | 단열재슬래브위깔기 | 단열재 슬래브위깔기/바닥 | t=200mm이하 | m2 | 3619 | 0.8
360 | 단열재슬래브위깔기 | 단열재 슬래브위깔기/바닥 | t=300mm이하 | m2 | 33987 | 0.82
361 | 조이너및몰딩설치 | 조이너설치 | ~ | m | 4486 | 0.96
362 | 조이너및몰딩설치 | 물딩설치 | ~ | m | 7850 | 0.96
363 | 커텐박스설치 | 커텐박스설치 | 합판 | m | 9268 | 0.98
364 | 마루귀틀설치/인조대리석 | 마루귀틀 | ~ | m | 15129 | 0.97
365 | 흡음판 | 흡음판 | 벽 | m2 | 14975 | 0.94
366 | 흡음판 | 흡음판 | 천장 | m2 | 19288 | 0.94
367 | 금속패널 | 금속패널 |  | m2 | 90000 | 0
368 | 금속판 | 금속판 | 지붕 | m | 40000 | 0
369 | 금속기와 | 금속기와 | 지붕 | m | 40000 | 0
370 | 샌드위치 패널 | 샌드위치 패널 | t = 50, 벽 | m | 9700 | 0
371 | 샌드위치 패널 | 샌드위치 패널 | t= 75, 벽 | m | 10400 | 0
372 | 샌드위치 패널 | 샌드위치 패널 | t= 175, 벽 | m | 13200 | 0
373 | 샌드위치 패널 | 샌드위치 패널 | t- 200, 벽 | m | 13900 | 0
374 | 샌드위치 패널 | 샌드위치 패널 | t-75, 지붕 | m | 12700 | 0
375 | 샌드위치 패널 | 샌드위치 패널 | t= 100, 지붕 | m | 13400 | 0
376 | 샌드위치 패널 | 샌드위치 패널 | t= 200, 지붕 | m | 16200 | 0
377 | 샌드위치 패널 | 샌드위치 패널 | t = 225, 지붕 | m | 16900 | 0

## 노무비
순번 | 직종명 | 단가
1001 | 작업반장 | 213033
1002 | 보통인부 | 169804 | 복구 예상 비용 = (노무비 X 복구기간 X 인력) + (자재비 X사용량)
1003 | 특별인부 | 221506
1004 | 조력공 | 180331
1005 | 재도사 | 232099
1006 | 비계공 | 279433
1007 | 형틀목공 | 272831
1008 | 철근공 | 264104
1009 | 철공 | 237754
1010 | 철판공 | 219236
1011 | 철골공 | 250239
1012 | 용접공 | 278326
1013 | 콘크리트공 | 266361
1014 | 보링공 | 225273
1015 | 착암공 | 220081
1016 | 화약취급공 | 258751
1017 | 할석공 | 236986
1018 | 포설공 | 216121
1019 | 포장공 | 267989
1020 | 잠수공 | 388892
1021 | 조적공 | 266624
1022 | 견출공 | 243075
1023 | 건축목공 | 277894
1024 | 창호공 | 248350
1025 | 유리공 | 248139
1026 | 방수공 | 220722
1027 | 미장공 | 272354
1028 | 타일공 | 284337
1029 | 도장공 | 253409
1030 | 내장공 | 252249
1031 | 도배공 | 222618
1032 | 연마공 | -
1033 | 석공 | 266246
1034 | 줄눈공 | 202696
1035 | 판넬조립공 | 237854
1036 | 지붕잇기공 | 224113
1037 | 벌목부 | 248681
1038 | 조경공 | 224132
1039 | 배관공 | 238145
1040 | 배관공 (수도) | 250572
1041 | 보일러공 | 233255
1042 | 위생공 | 219040
1043 | 덕트공 | 201482
1044 | 보온공 | 213722
1045 | 인력운반공 | 180404
1046 | 궤도공 | -
1047 | 건설기계 공 | 202954
1048 | 건설기계 운전사 | 273971
1049 | 화물차 운전사 | 237500
1050 | 일반기계 운전사 | 170920
1051 | 기계설비공 | 237652
1052 | 준설선기관사 | -
1053 | 준설기기관사 | -
1054 | 준설선운전기사 | -
1055 | 선원 | -
1056 | 플랜트 배관공 | 324130
1057 | 플랜트 제관공 | 259128
1058 | 플랜트 용접공 | 299776
1059 | 플랜트 특수 용접공 | -
1060 | 플랜트 기계설치 공 | 236640
1061 | 플랜트 특별인 부 | 218614
1062 | 플랜트 케이블 전공 | 261587
1063 | 플랜트 계장 공 | 202712
1064 | 플랜트 덕트 공 | -
1065 | 플랜트 보온 공 | 247028
1066 | 제철축로공 | -
1067 | 비파괴시험공 | 217619
1068 | 특급 품질관리 원 | -
1069 | 고급 품질관리 원 | -
1070 | 중급 품질관리 원 | 172227
1071 | 초급 품질관리 원 | 144810
1072 | 지적기사 | 263991
1073 | 지적 산업기사 | 236718
1074 | 지적기능사 | 181822
1075 | 내선전공 | 268915
1076 | 특고 압 케이블 전공 | 436458
1077 | 고압 케이블 전공 | 370529
1078 | 저압 케이블 전공 | 300337
1079 | 송전정공 | 627960
1080 | 송전 활선 전공 | 662709
1081 | 배전전공 | 408559
1082 | 배전 활선 전공 | 557881
1083 | 플랜트전공 | 266062
1084 | 계장공 | 315484
1085 | 철도신호공 | 297049
1086 | 통신내선공 | 278565
1087 | 통신설비공 | 308930
1088 | 통신외선공 | 405235
1089 | 통신케이블 공 | 433400
1090 | 무선 안테나 공 | 350908
1091 | 석면해체공 | 203923
2001 | 광케이블 설치 사 | 460429
2002 | H / W 시 험 사 | 384609
2003 | S / W 시 험 사 | 445000
3001 | 도 편도 편 | -
3002 | 드 잡이 공 | -
3003 | 한식목공 | 351481
3004 | 한식 목공조 공 | 246154
3005 | 힌식석공 | 398051
3006 | 한식미장공 | 342548
3007 | 한식와공 | 353051
3008 | 한식와공조 공 | 268333
3009 | 목조각공 | -
3010 | 석조각공 | -
3011 | 트수하공 | -
3012 | 화공 | 311263
3013 | 드잡이공편 수 | -
3014 | 한식 미장공편 수 | -
3015 | 한식와공편 수 | 457143
3016 | 한식단 청공편 수 | -
3017 | 한식 석공조 공 | 311114
3018 | 한식 미장공조 공 | 249266
4001 | 원자력 플랜트 전공 | 226275
4002 | 원자력용접공 | 215662
4003 | 원자력기계 설치 공 | 227074
4004 | 원자력 품질 관리사 | 270376
5001 | 통신관련 기 사 | 316183
5002 | 통신관련-산업기사 | 297137
5003 | 통신관련기 능 사 | 244717
5004 | 전기공사 기 사 | 327381
5005 | 전기공사-산업기사 | 289211
5006 | 변전기공 | 477832
5007 | 코킹공 | 206732
5008 | 특급품질관리 기 술인 | 261200
5009 | 고급품질관리 기 술인 | 212471
5010 | 중급품질관리 기 술인 | 183944
5011 | 초급품질관리 기 술인 | 159901
5012 | 플로어링 마루시공공 | 253241
5013 | 교 통 정리 원 | 170990
5014 | 철거공 | 264828
5015 | 흙막이공 | 278476
5016 | 전철거공 | 411319

## 복구 예상 인력
복구 예상인력 (건설공사 공정별 표준품셈)
순번 | 공종명 | 세부공정 | 규격 | 단위 | 작업조건 | 인력종류 | 인력량(단위당) | 총물량 | 작업인원수 | 비고
1 | 철제 조립식 가설건축물 설치 및 해체 | 사무실 | - | 인/㎡ | 사무실 | 건축목공 | 0.26 | 10 | 2.6 | 표준품셈 2-3-1
2 | 철제 조립식 가설건축물 설치 및 해체 | 사무실 | - | 인/㎡ | 사무실 | 보통인부 | 0.11 | 10 | 1.1 | 표준품셈 2-3-1
3 | 철제 조립식 가설건축물 설치 및 해체 | 사무실 | 10ton | hr/㎡ | 사무실 | 크레인 | 0.19 | 10 | 1.9 | 표준품셈 2-3-1
4 | 철제 조립식 가설건축물 설치 및 해체 | 창고 | - | 인/㎡ | 창고 | 건축목공 | 0.2 | 10 | 2 | 표준품셈 2-3-1
5 | 철제 조립식 가설건축물 설치 및 해체 | 창고 | - | 인/㎡ | 창고 | 보통인부 | 0.09 | 10 | 0.9 | 표준품셈 2-3-1
6 | 철제 조립식 가설건축물 설치 및 해체 | 창고 | 10ton | hr/㎡ | 창고 | 크레인 | 0.15 | 10 | 1.5 | 표준품셈 2-3-1
7 | 콘테이너형 가설건축물 설치 및 해체 | 3.0×3.0 | - | 인/㎡ | - | 비계공 | 0.4 | 10 | 4 | 표준품셈 2-3-1
8 | 콘테이너형 가설건축물 설치 및 해체 | 3.0×6.0 | - | 인/㎡ | - | 비계공 | 0.58 | 10 | 5.8 | 표준품셈 2-3-2
9 | 콘테이너형 가설건축물 설치 및 해체 | 3.0x9.0 | - | 인/㎡ | - | 비계공 | 0.78 | 10 | 7.8 | 표준품셈 2-3-2
10 | 콘테이너형 가설건축물 설치 및 해체 | 3.0×3.0 | - | 인/㎡ | - | 특별인부 | 0.18 | 10 | 1.8 | 표준품셈 2-3-2
11 | 콘테이너형 가설건축물 설치 및 해체 | 3.0×6.0 | - | 인/㎡ | - | 특별인부 | 0.34 | 10 | 3.4 | 표준품셈 2-3-2
12 | 콘테이너형 가설건축물 설치 및 해체 | 3.0x9.0 | - | 인/㎡ | - | 특별인부 | 0.38 | 10 | 3.8 | 표준품셈 2-3-2
13 | 콘테이너형 가설건축물 설치 및 해체 | 3.0×3.0 | 10ton | hr/㎡ | - | 크레인 | 2 | 10 | 20 | 표준품셈 2-3-2
14 | 콘테이너형 가설건축물 설치 및 해체 | 3.0×6.0 | 10ton | hr/㎡ | - | 크레인 | 2 | 10 | 20 | 표준품셈 2-3-2
15 | 콘테이너형 가설건축물 설치 및 해체 | 3.0x9.0 | 10ton | hr/㎡ | - | 크레인 | 2 | 10 | 20 | 표준품셈 2-3-2
16 | 강관 자주 설치 및 해체 | 지주높이 3.5m 이하 | - | 인/10m | 설치 | 비계공 | 0.3 | 10 | 3 | 표준품셈 2-4-1
17 | 강관 자주 설치 및 해체 | 지주 높이 6m 이하 | - | 인/10m | 설치 | 비계공 | 0.46 | 10 | 4.6 | 표준품셈 2-4-1
18 | 강관 자주 설치 및 해체 | 지주높이 3.5m 이하 | - | 인/10m | 해체 | 비계공 | 0.12 | 10 | 1.2 | 표준품셈 2-4-1
19 | 강관 자주 설치 및 해체 | 지주 높이 6m 이하 | - | 인/10m | 해체 | 비계공 | 0.18 | 10 | 1.8 | 표준품셈 2-4-1
20 | 강관 자주 설치 및 해체 | 지주높이 3.5m 이하 | - | 인/10m | 설치 | 보통인부 | 0.11 | 10 | 1.1 | 표준품셈 2-4-1
21 | 강관 자주 설치 및 해체 | 지주 높이 6m 이하 | - | 인/10m | 설치 | 보통인부 | 0.16 | 10 | 1.6 | 표준품셈 2-4-1
22 | 강관 자주 설치 및 해체 | 지주높이 3.5m 이하 | - | 인/10m | 해체 | 보통인부 | 0.04 | 10 | 0.4 | 표준품셈 2-4-1
23 | 강관 자주 설치 및 해체 | 지주 높이 6m 이하 | - | 인/10m | 해체 | 보통인부 | 0.06 | 10 | 0.6 | 표준품셈 2-4-1
24 | 강관 자주 설치 및 해체 | 지주높이 3.5m 이하 | 0.2㎡ | hr/10m | 설치 | 굴착기 | 0.35 | 10 | 3.5 | 표준품셈 2-4-1
25 | 강관 자주 설치 및 해체 | 지주 높이 6m 이하 | 0.2㎡ | hr/10m | 설치 | 굴착기 | 0.14 | 10 | 1.4 | 표준품셈 2-4-1
26 | 강관 자주 설치 및 해체 | 지주높이 3.5m 이하 | 0.2㎡ | hr/10m | 해체 | 굴착기 | 0.35 | 10 | 3.5 | 표준품셈 2-4-1
27 | 강관 자주 설치 및 해체 | 지주 높이 6m 이하 | 0.2㎡ | hr/10m | 해체 | 굴착기 | 0.14 | 10 | 1.4 | 표준품셈 2-4-1
28 | H형강 지주 설치 및 해체 | 지주 높이 4m 이하 | - | 인/10m | 설치 | 비계공 | 0.49 | 10 | 4.9 | 표준품셈 2-4-2
29 | H형강 지주 설치 및 해체 | 지주 높이 7m 이하 | - | 인/10m | 설치 | 비계공 | 0.99 | 10 | 9.9 | 표준품셈 2-4-2
30 | H형강 지주 설치 및 해체 | 지주 높이 4m 이하 | - | 인/10m | 해체 | 비계공 | 0.2 | 10 | 2 | 표준품셈 2-4-2
31 | H형강 지주 설치 및 해체 | 지주 높이 7m 이하 | - | 인/10m | 해체 | 비계공 | 0.4 | 10 | 4 | 표준품셈 2-4-2
32 | H형강 지주 설치 및 해체 | 지주 높이 4m 이하 | - | 인/10m | 설치 | 보통인부 | 0.18 | 10 | 1.8 | 표준품셈 2-4-2
33 | H형강 지주 설치 및 해체 | 지주 높이 7m 이하 | - | 인/10m | 설치 | 보통인부 | 0.35 | 10 | 3.5 | 표준품셈 2-4-2
34 | H형강 지주 설치 및 해체 | 지주 높이 4m 이하 | - | 인/10m | 해체 | 보통인부 | 0.07 | 10 | 0.7 | 표준품셈 2-4-2
35 | H형강 지주 설치 및 해체 | 지주 높이 7m 이하 | - | 인/10m | 해체 | 보통인부 | 0.14 | 10 | 1.4 | 표준품셈 2-4-2
36 | H형강 지주 설치 및 해체 | 지주 높이 4m 이하 | 0.2㎡ | hr/10m | 설치 | 굴착기 | 0.63 | 10 | 6.3 | 표준품셈 2-4-2
37 | H형강 지주 설치 및 해체 | 지주 높이 7m 이하 | 0.2㎡ | hr/10m | 설치 | 굴착기 | 0.25 | 10 | 2.5 | 표준품셈 2-4-2
38 | H형강 지주 설치 및 해체 | 지주 높이 4m 이하 | 0.2㎡ | hr/10m | 해체 | 굴착기 | 0.63 | 10 | 6.3 | 표준품셈 2-4-2
39 | H형강 지주 설치 및 해체 | 지주 높이 7m 이하 | 0.2㎡ | hr/10m | 해체 | 굴착기 | 0.25 | 10 | 2.5 | 표준품셈 2-4-2
40 | H형강 지주 설치 및 해체 | 지주 높이 4m 이하 | 5ton | hr/10m | 설치 | 트럭탑재형크레인 | 0.75 | 10 | 7.5 | 표준품셈 2-4-2
41 | H형강 지주 설치 및 해체 | 지주 높이 7m 이하 | 5ton | hr/10m | 설치 | 트럭탑재형크레인 | 0.29 | 10 | 2.9 | 표준품셈 2-4-2
42 | H형강 지주 설치 및 해체 | 지주 높이 4m 이하 | 5ton | hr/10m | 해체 | 트럭탑재형크레인 | 1.09 | 10 | 10.9 | 표준품셈 2-4-2
43 | H형강 지주 설치 및 해체 | 지주 높이 7m 이하 | 5ton | hr/10m | 해체 | 트럭탑재형크레인 | 0.44 | 10 | 4.4 | 표준품셈 2-4-2
44 | 가설울타리판 설치 및 해체 | 설치높이 3m 이하 | - | 인/10m | 설치 | 비계공 | 0.26 | 10 | 2.6 | 표준품셈 2-4-3
45 | 가설울타리판 설치 및 해체 | 설치높이 6m 이하 | - | 인/10m | 설치 | 비계공 | 0.3 | 10 | 3 | 표준품셈 2-4-3
46 | 가설울타리판 설치 및 해체 | 설치높이 3m 이하 | - | 인/10m | 해체 | 비계공 | 0.1 | 10 | 1 | 표준품셈 2-4-3
47 | 가설울타리판 설치 및 해체 | 설치높이 6m 이하 | - | 인/10m | 해체 | 비계공 | 0.12 | 10 | 1.2 | 표준품셈 2-4-3
48 | 가설울타리판 설치 및 해체 | 설치높이 3m 이하 | - | 인/10m | 설치 | 보통인부 | 0.09 | 10 | 0.9 | 표준품셈 2-4-3
49 | 가설울타리판 설치 및 해체 | 설치높이 6m 이하 | - | 인/10m | 설치 | 보통인부 | 0.11 | 10 | 1.1 | 표준품셈 2-4-3
50 | 가설울타리판 설치 및 해체 | 설치높이 3m 이하 | - | 인/10m | 해체 | 보통인부 | 0.04 | 10 | 0.4 | 표준품셈 2-4-3
51 | 가설울타리판 설치 및 해체 | 설치높이 6m 이하 | - | 인/10m | 해체 | 보통인부 | 0.05 | 10 | 0.5 | 표준품셈 2-4-3
52 | 세로형 가설방음판 설치 및 해체 | 설치높이 3m 이하 | - | 인/10m | 설치 | 비계공 | 0.24 | 10 | 2.4 | 표준품셈 2-4-4
53 | 세로형 가설방음판 설치 및 해체 | 설치높이 6m 이하 | - | 인/10m | 설치 | 비계공 | 0.28 | 10 | 2.8 | 표준품셈 2-4-4
54 | 세로형 가설방음판 설치 및 해체 | 설치높이 3m 이하 | - | 인/10m | 해체 | 비계공 | 0.1 | 10 | 1 | 표준품셈 2-4-4
55 | 세로형 가설방음판 설치 및 해체 | 설치높이 6m 이하 | - | 인/10m | 해체 | 비계공 | 0.11 | 10 | 1.1 | 표준품셈 2-4-4
56 | 세로형 가설방음판 설치 및 해체 | 설치높이 3m 이하 | - | 인/10m | 설치 | 보통인부 | 0.09 | 10 | 0.9 | 표준품셈 2-4-4
57 | 세로형 가설방음판 설치 및 해체 | 설치높이 6m 이하 | - | 인/10m | 설치 | 보통인부 | 0.1 | 10 | 1 | 표준품셈 2-4-4
58 | 세로형 가설방음판 설치 및 해체 | 설치높이 3m 이하 | - | 인/10m | 해체 | 보통인부 | 0.03 | 10 | 0.3 | 표준품셈 2-4-4
59 | 세로형 가설방음판 설치 및 해체 | 설치높이 6m 이하 | - | 인/10m | 해체 | 보통인부 | 0.04 | 10 | 0.4 | 표준품셈 2-4-4
60 | 가로형 가설방음판 설치 및 해체 | 설치높이 3m 이하 | - | 인/10m | 설치 | 비계공 | 0.72 | 10 | 7.2 | 표준품셈 2-4-4
61 | 가로형 가설방음판 설치 및 해체 | 설치높이 6m 이하 | - | 인/10m | 설치 | 비계공 | 0.84 | 10 | 8.4 | 표준품셈 2-4-5
62 | 가로형 가설방음판 설치 및 해체 | 설치높이 3m 이하 | - | 인/10m | 해체 | 비계공 | 0.29 | 10 | 2.9 | 표준품셈 2-4-5
63 | 가로형 가설방음판 설치 및 해체 | 설치높이 6m 이하 | - | 인/10m | 해체 | 비계공 | 0.34 | 10 | 3.4 | 표준품셈 2-4-5
64 | 가로형 가설방음판 설치 및 해체 | 설치높이 3m 이하 | - | 인/10m | 설치 | 보통인부 | 0.26 | 10 | 2.6 | 표준품셈 2-4-5
65 | 가로형 가설방음판 설치 및 해체 | 설치높이 6m 이하 | - | 인/10m | 설치 | 보통인부 | 0.3 | 10 | 3 | 표준품셈 2-4-5
66 | 가로형 가설방음판 설치 및 해체 | 설치높이 3m 이하 | - | 인/10m | 해체 | 보통인부 | 0.1 | 10 | 1 | 표준품셈 2-4-5
67 | 가로형 가설방음판 설치 및 해체 | 설치높이 6m 이하 | - | 인/10m | 해체 | 보통인부 | 0.12 | 10 | 1.2 | 표준품셈 2-4-5
68 | 가로형 가설방음판 설치 및 해체 | 설치높이 3m 이하 | 5ton | hr/10m | 설치 | 트럭탑재형크레인 | 0.95 | 10 | 9.5 | 표준품셈 2-4-5
69 | 가로형 가설방음판 설치 및 해체 | 설치높이 6m 이하 | 5ton | hr/10m | 설치 | 트럭탑재형크레인 | 1.11 | 10 | 11.1 | 표준품셈 2-4-5
70 | 가로형 가설방음판 설치 및 해체 | 설치높이 3m 이하 | 5ton | hr/10m | 해체 | 트럭탑재형크레인 | 0.38 | 10 | 3.8 | 표준품셈 2-4-5
71 | 가로형 가설방음판 설치 및 해체 | 설치높이 6m 이하 | 5ton | hr/10m | 해체 | 트럭탑재형크레인 | 0.44 | 10 | 4.4 | 표준품셈 2-4-5
72 | 규준틀 | 토공의 비탈 규준틀 설치 및 철거 | - | 개소당 | - | 건축목공 | 0.16 | 10 | 1.6 | 표준품셈 2-5-1
73 | 규준틀 | 토공의 비탈 규준틀 설치 및 철거 | - | 개소당 | - | 보통인부 | 0.14 | 10 | 1.4 | 표준품셈 2-5-1
74 | 규준틀 | 도로용 목재 수평규준틀 설치 및 철거 | - | 개소당 | - | 건축목공 | 0.21 | 10 | 2.1 | 표준품셈 2-5-2
75 | 규준틀 | 도로용 목재 수평규준틀 설치 및 철거 | - | 개소당 | - | 보통인부 | 0.19 | 10 | 1.9 | 표준품셈 2-5-2
76 | 규준틀 | 도로용 철재 수평규준틀 설치 및 철거 | 5m 이하 | 개소당 | - | 건축목공 | 0.14 | 10 | 1.4 | 표준품셈 2-5-3
77 | 규준틀 | 도로용 철재 수평규준틀 설치 및 철거 | 5m 이하 | 개소당 | - | 보통인부 | 0.12 | 10 | 1.2 | 표준품셈 2-5-3
78 | 규준틀 | 도로용 철재 수평규준틀 설치 및 철거 | 10m 이하 | 개소당 | - | 건축목공 | 0.17 | 10 | 1.7 | 표준품셈 2-5-3
79 | 규준틀 | 도로용 철재 수평규준틀 설치 및 철거 | 10m 이하 | 개소당 | - | 보통인부 | 0.14 | 10 | 1.4 | 표준품셈 2-5-3
80 | 규준틀 | 평규준틀 설치 및 철거 | - | 개소당 | - | 건축목공 | 0.15 | 10 | 1.5 | 표준품셈 2-5-4
81 | 규준틀 | 평규준틀 설치 및 철거 | - | 개소당 | - | 보통인부 | 0.3 | 10 | 3 | 표준품셈 2-5-4
82 | 규준틀 | 귀규준틀 설치 및 철거 | - | 개소당 | - | 건축목공 | 0.3 | 10 | 3 | 표준품셈 2-5-4
83 | 규준틀 | 귀규준틀 설치 및 철거 | - | 개소당 | - | 보통인부 | 0.45 | 10 | 4.5 | 표준품셈 2-5-4
84 | 규준틀 | 평규준틀 설치 및 철거 | - | ㎥ | - | 목재 | 0.014 | 10 | 0.14 | 표준품셈 2-5-4
85 | 규준틀 | 귀규준틀 설치 및 철거 | - | ㎥ | - | 목재 | 0.022 | 10 | 0.22 | 표준품셈 2-5-4
86 | 동바리 | 강관 동바리 설치 및 해체 | 2.5m 이하 | 10공㎥당 | - | 형틀목공 | 0.54 | 10 | 5.4 | 표준품셈 2-6-1
87 | 동바리 | 강관 동바리 설치 및 해체 | 2.5m 이하 | 10공㎥당 | - | 보통인부 | 0.21 | 10 | 2.1 | 표준품셈 2-6-1
88 | 동바리 | 강관 동바리 설치 및 해체 | 2.5m초과~3.5m 이하 | 10공㎥당 | - | 형틀목공 | 0.58 | 10 | 5.8 | 표준품셈 2-6-1
89 | 동바리 | 강관 동바리 설치 및 해체 | 2.5m초과~3.5m 이하 | 10공㎥당 | - | 보통인부 | 0.23 | 10 | 2.3 | 표준품셈 2-6-1
90 | 동바리 | 강관 동바리 설치 및 해체 | 3.5m초과~4.2m 이하 | 10공㎥당 | - | 형틀목공 | 0.63 | 10 | 6.3 | 표준품셈 2-6-1
91 | 동바리 | 강관 동바리 설치 및 해체 | 3.5m초과~4.2m 이하 | 10공㎥당 | - | 보통인부 | 0.25 | 10 | 2.5 | 표준품셈 2-6-1
92 | 동바리 | 수평연결재 설치 및 해체 | - | ㎡당 | - | 형틀목공 | 0.02 | 10 | 0.2 | 표준품셈 2-6-1
93 | 동바리 | 수평연결재 설치 및 해체 | - | ㎡당 | - | 보통인부 | 0.01 | 10 | 0.1 | 표준품셈 2-6-1
94 | 동바리 | 강관 동바리 설치 및 해체(건축, 기계설비) | 3.5m 이하 | ㎡당 | - | 형틀목공 | 0.05 | 10 | 0.5 | 표준품셈 2-6-2
95 | 동바리 | 강관 동바리 설치 및 해체(건축, 기계설비) | 3.5m 이하 | ㎡당 | - | 보통인부 | 0.01 | 10 | 0.1 | 표준품셈 2-6-2
96 | 동바리 | 강관 동바리 설치 및 해체(건축, 기계설비) | 3.5m초과~4.2m 이하 | ㎡당 | - | 형틀목공 | 0.06 | 10 | 0.6 | 표준품셈 2-6-2
97 | 동바리 | 강관 동바리 설치 및 해체(건축, 기계설비) | 3.5m초과~4.2m 이하 | ㎡당 | - | 보통인부 | 0.01 | 10 | 0.1 | 표준품셈 2-6-2
98 | 동바리 | 수평연결재 설치 및 해체 | - | ㎡당 | - | 형틀목공 | 0.02 | 10 | 0.2 | 표준품셈 2-6-2
99 | 동바리 | 수평연결재 설치 및 해체 | - | ㎡당 | - | 보통인부 | 0.01 | 10 | 0.1 | 표준품셈 2-6-2
100 | 동바리 | 시스템 동바리 설치 및 해체 | 10m 이하 | 10공㎥당 | - | 형틀목공 | 0.58 | 10 | 5.8 | 표준품셈 2-6-3
101 | 동바리 | 시스템 동바리 설치 및 해체 | 10m 이하 | 10공㎥당 | - | 보통인부 | 0.18 | 10 | 1.8 | 표준품셈 2-6-3
102 | 동바리 | 시스템 동바리 설치 및 해체 | 10m 이하 | 10공㎥당 | - | 크레인(hr) | 0.17 | 10 | 1.7 | 표준품셈 2-6-3
103 | 동바리 | 시스템 동바리 설치 및 해체 | 10m초과~20m 이하 | 10공㎥당 | - | 형틀목공 | 0.68 | 10 | 6.8 | 표준품셈 2-6-3
104 | 동바리 | 시스템 동바리 설치 및 해체 | 10m초과~20m 이하 | 10공㎥당 | - | 보통인부 | 0.21 | 10 | 2.1 | 표준품셈 2-6-3
105 | 동바리 | 시스템 동바리 설치 및 해체 | 10m초과~20m 이하 | 10공㎥당 | - | 크레인(hr) | 0.25 | 10 | 2.5 | 표준품셈 2-6-3
106 | 동바리 | 시스템 동바리 설치 및 해체 | 20m초과~30m 이하 | 10공㎥당 | - | 형틀목공 | 0.87 | 10 | 8.7 | 표준품셈 2-6-3
107 | 동바리 | 시스템 동바리 설치 및 해체 | 20m초과~30m 이하 | 10공㎥당 | - | 보통인부 | 0.27 | 10 | 2.7 | 표준품셈 2-6-3
108 | 동바리 | 시스템 동바리 설치 및 해체 | 20m초과~30m 이하 | 10공㎥당 | - | 크레인(hr) | 0.28 | 10 | 2.8 | 표준품셈 2-6-3
109 | 동바리 | 알루미늄 폼 동바리 설치 및 해체 |  | ㎡당 | - | 형틀목공 | 0.03 | 10 | 0.3 | 표준품셈 2-6-4
110 | 동바리 | 알루미늄 폼 동바리 설치 및 해체 |  | ㎡당 | - | 보통인부 | 0.01 | 10 | 0.1 | 표준품셈 2-6-4
111 | 동바리 | 잭서포트 설치 및 해체 | - | 개당 | - | 형틀목공 | 0.06 | 10 | 0.6 | 표준품셈 2-6-5
112 | 동바리 | 잭서포트 설치 및 해체 | - | 개당 | - | 보통인부 | 0.02 | 10 | 0.2 | 표준품셈 2-6-5
113 | 비계 | 강관비계 설치 및 해체 | 10m 이하 | ㎡당 | - | 비계공 | 0.05 | 10 | 0.5 | 표준품셈 2-7-1
114 | 비계 | 강관비계 설치 및 해체 | 10m 이하 | ㎡당 | - | 보통인부 | 0.02 | 10 | 0.2 | 표준품셈 2-7-1
115 | 비계 | 강관비계 설치 및 해체 | 10m초과~20m 이하 | ㎡당 | - | 비계공 | 0.06 | 10 | 0.6 | 표준품셈 2-7-1
116 | 비계 | 강관비계 설치 및 해체 | 10m초과~20m 이하 | ㎡당 | - | 보통인부 | 0.02 | 10 | 0.2 | 표준품셈 2-7-1
117 | 비계 | 강관비계 설치 및 해체 | 20m초과~30m 이하 | ㎡당 | - | 비계공 | 0.07 | 10 | 0.7 | 표준품셈 2-7-1
118 | 비계 | 강관비계 설치 및 해체 | 20m초과~30m 이하 | ㎡당 | - | 보통인부 | 0.02 | 10 | 0.2 | 표준품셈 2-7-1
119 | 비계 | 시스템비계 설치 및 해체 | 10m 이하 | ㎡당 | - | 비계공 | 0.04 | 10 | 0.4 | 표준품셈 2-7-2
120 | 비계 | 시스템비계 설치 및 해체 | 10m 이하 | ㎡당 | - | 보통인부 | 0.01 | 10 | 0.1 | 표준품셈 2-7-2
121 | 비계 | 시스템비계 설치 및 해체 | 10m초과~20m 이하 | ㎡당 | - | 비계공 | 0.05 | 10 | 0.5 | 표준품셈 2-7-2
122 | 비계 | 시스템비계 설치 및 해체 | 10m초과~20m 이하 | ㎡당 | - | 보통인부 | 0.01 | 10 | 0.1 | 표준품셈 2-7-2
123 | 비계 | 시스템비계 설치 및 해체 | 20m초과~30m 이하 | ㎡당 | - | 비계공 | 0.06 | 10 | 0.6 | 표준품셈 2-7-2
124 | 비계 | 시스템비계 설치 및 해체 | 20m초과~30m 이하 | ㎡당 | - | 보통인부 | 0.01 | 10 | 0.1 | 표준품셈 2-7-2
125 | 비계 | 강관틀 비계 설치 및 해체 | 10m 이하 | ㎡당 | - | 비계공 | 0.02 | 10 | 0.2 | 표준품셈 2-7-3
126 | 비계 | 강관틀 비계 설치 및 해체 | 10m 이하 | ㎡당 | - | 보통인부 | 0.01 | 10 | 0.1 | 표준품셈 2-7-3
127 | 비계 | 강관틀 비계 설치 및 해체 | 10m초과~20m 이하 | ㎡당 | - | 비계공 | 0.03 | 10 | 0.3 | 표준품셈 2-7-3
128 | 비계 | 강관틀 비계 설치 및 해체 | 10m초과~20m 이하 | ㎡당 | - | 보통인부 | 0.01 | 10 | 0.1 | 표준품셈 2-7-3
129 | 비계 | 강관 조립말비계(이동식) 설치 및 해체 | 높이 2m | 1대당 | - | 비계공 | 0.25 | 10 | 2.5 | 표준품셈 2-7-4
130 | 비계 | 강관 조립말비계(이동식) 설치 및 해체 | 높이 2m | 1대당 | - | 보통인부 | 0.14 | 10 | 1.4 | 표준품셈 2-7-4
131 | 비계 | 강관 조립말비계(이동식) 설치 및 해체 | 높이 4m | 1대당 | - | 비계공 | 0.41 | 10 | 4.1 | 표준품셈 2-7-4
132 | 비계 | 강관 조립말비계(이동식) 설치 및 해체 | 높이 4m | 1대당 | - | 보통인부 | 0.24 | 10 | 2.4 | 표준품셈 2-7-4
133 | 비계 | 경사형 가설 계단 설치 및 해체 | - | ㎡당 | - | 비계공 | 0.27 | 10 | 2.7 | 표준품셈 2-7-5
134 | 비계 | 경사형 가설 계단 설치 및 해체 | - | ㎡당 | - | 보통인부 | 0.09 | 10 | 0.9 | 표준품셈 2-7-5
135 | 비계 | 타워형 가설 계단 설치 및 해체 | - | ㎡당 | - | 비계공 | 0.2 | 10 | 2 | 표준품셈 2-7-6
136 | 비계 | 타워형 가설 계단 설치 및 해체 | - | ㎡당 | - | 보통인부 | 0.07 | 10 | 0.7 | 표준품셈 2-7-6
137 | 비계 | 타워형 가설 계단 설치 및 해체 | - | ㎡당 | - | 크레인(10ton) | 0.06 | 10 | 0.6 | 표준품셈 2-7-6
138 | 비계 | 비계용 브라켓 설치 및 해체 | 벽용 | 10개소당 | 설치 | 비계공 | 0.45 | 10 | 4.5 | 표준품셈 2-7-7
139 | 비계 | 비계용 브라켓 설치 및 해체 | 벽용 | 10개소당 | 해체 | 비계공 | 0.34 | 10 | 3.4 | 표준품셈 2-7-7
140 | 비계 | 비계용 브라켓 설치 및 해체 | 슬래브발코니, 난간용 | 10개소당 | 설치 | 비계공 | 0.34 | 10 | 3.4 | 표준품셈 2-7-7
141 | 비계 | 비계용 브라켓 설치 및 해체 | 슬래브발코니, 난간용 | 10개소당 | 해체 | 비계공 | 0.26 | 10 | 2.6 | 표준품셈 2-7-7
142 | 비계 | 낙하물 방지망(비계) 설치 및 해체 | - | 10㎡당 | - | 비계공 | 0.3 | 10 | 3 | 표준품셈 2-8-1
143 | 비계 | 낙하물 방지망(비계) 설치 및 해체 | - | 10㎡당 | - | 보통인부 | 0.1 | 10 | 1 | 표준품셈 2-8-1
144 | 비계 | 낙하물 방지망(플라잉넷) 설치 및 해체 | - | 10㎡당 | - | 비계공 | 0.47 | 10 | 4.7 | 표준품셈 2-8-2
145 | 비계 | 낙하물 방지망(플라잉넷) 설치 및 해체 | - | 10㎡당 | - | 보통인부 | 0.1 | 10 | 1 | 표준품셈 2-8-2
146 | 비계 | 낙하물 방지망(시스템방호) 설치 및 해체 | - | 10㎡당 | - | 비계공 | 0.25 | 10 | 2.5 | 표준품셈 2-8-3
147 | 비계 | 낙하물 방지망(시스템방호) 설치 및 해체 | - | 10㎡당 | - | 보통인부 | 0.1 | 10 | 1 | 표준품셈 2-8-3
148 | 비계 | 교량 방호선반 설치 및 해체 | - | 10㎡당 | - | 비계공 | 0.25 | 10 | 2.5 | 표준품셈 2-8-4
149 | 비계 | 교량 방호선반 설치 및 해체 | - | 10㎡당 | - | 보통인부 | 0.12 | 10 | 1.2 | 표준품셈 2-8-4
150 | 비계 | 교량 방호선반 설치 및 해체 | - | 10㎡당 | - | 크레인(5ton) | 0.10hr | 10 | #VALUE! | 표준품셈 2-8-4
151 | 비계 | 교량 방호선반 설치 및 해체 | - | 10㎡당 | - | 고소작업차(5ton) | 0.43hr | 10 | #VALUE! | 표준품셈 2-8-4
152 | 비계 | 교량 낙하물방지망 설치 및 해체 | - | 10㎡당 | - | 비계공 | 0.14 | 10 | 1.4 | 표준품셈 2-8-5
153 | 비계 | 교량 낙하물방지망 설치 및 해체 | - | 10㎡당 | - | 보통인부 | 0.07 | 10 | 0.7 | 표준품셈 2-8-5
154 | 비계 | 교량 낙하물방지망 설치 및 해체 | - | 10㎡당 | - | 고소작업차(5ton) | 0.33hr | 10 | #VALUE! | 표준품셈 2-8-5
155 | 비계 | 철골 안전망 설치 및 해체 | - | 10㎡당 | - | 비계공 | 0.17 | 10 | 1.7 | 표준품셈 2-8-6
156 | 비계 | 철골 안전망 설치 및 해체 | - | 10㎡당 | - | 보통인부 | 0.05 | 10 | 0.5 | 표준품셈 2-8-6
157 | 비계 | 비계주위 보호망 설치 및 해체 | - | 10㎡당 | - | 비계공 | 0.1 | 10 | 1 | 표준품셈 2-8-7
158 | 비계 | 갱폼주위 보호망 설치 및 해체 | - | 10㎡당 | - | 비계공 | 0.04 | 10 | 0.4 | 표준품셈 2-8-8
159 | 비계 | 수직형 추락방망 설치 및 해체 | 1.0㎡ 이하 | 10개소당 | - | 비계공 | 0.49 | 10 | 4.9 | 표준품셈 2-8-9
160 | 비계 | 수직형 추락방망 설치 및 해체 | 1.0~3.0㎡ 이하 | 10개소당 | - | 비계공 | 0.63 | 10 | 6.3 | 표준품셈 2-8-9
161 | 비계 | 수직형 추락방망 설치 및 해체 | 3.0~6.0㎡ 이하 | 10개소당 | - | 비계공 | 1.01 | 10 | 10.1 | 표준품셈 2-8-9
162 | 비계 | 수직형 추락방망 설치 및 해체 | 6.0~9.0㎡ 이하 | 10개소당 | - | 비계공 | 1.3 | 10 | 13 | 표준품셈 2-8-9
163 | 비계 | 수직형 추락방망 설치 및 해체 | 9.0~12.0㎡ 이하 | 10개소당 | - | 비계공 | 1.6 | 10 | 16 | 표준품셈 2-8-9
164 | 비계 | 안전난간대 설치 및 해체 | 브라켓형 2단 | 10m당 | - | 비계공 | 0.56 | 10 | 5.6 | 표준품셈 2-8-10
165 | 비계 | 안전난간대 설치 및 해체 | 브라켓형 3단 | 10m당 | - | 비계공 | 0.62 | 10 | 6.2 | 표준품셈 2-8-10
166 | 비계 | 안전난간대 설치 및 해체 | 앵커형 2단 | 10m당 | - | 비계공 | 0.64 | 10 | 6.4 | 표준품셈 2-8-10
167 | 비계 | 안전난간대 설치 및 해체 | 앵커형 3단 | 10m당 | - | 비계공 | 0.7 | 10 | 7 | 표준품셈 2-8-10
168 | 비계 | 계단난간대 설치 및 해체 | 브라켓형 | 10개소당 | - | 비계공 | 1.4 | 10 | 14 | 표준품셈 2-8-11
169 | 비계 | 계단난간대 설치 및 해체 | 앵커형 | 10개소당 | - | 비계공 | 1.45 | 10 | 14.5 | 표준품셈 2-8-11
170 | 비계 | 안전난간대 설치 및 해체(토목) | 2단 | 10m당 | - | 비계공 | 0.62 | 10 | 6.2 | 표준품셈 2-8-12
171 | 비계 | 안전난간대 설치 및 해체(토목) | 3단 | 10m당 | - | 비계공 | 0.67 | 10 | 6.7 | 표준품셈 2-8-12
172 | 비계 | 엘리베이터 난간틀 설치 및 해체 | - | 10개소당 | - | 비계공 | 0.8 | 10 | 8 | 표준품셈 2-8-13
173 | 비계 | 엘리베이터 추락방호망 설치 및 해체 | - | 10개소당 | - | 비계공 | 1.5 | 10 | 15 | 표준품셈 2-8-14
174 | 비계 | 개구부 수평보호덮개 설치 및 해체 | 1.0㎡ 이하 | 개당 | - | 비계공 | 0.05 | 10 | 0.5 | 표준품셈 2-8-15
175 | 비계 | 개구부 수평보호덮개 설치 및 해체 | 3.0㎡ 이하 | 개당 | - | 비계공 | 0.07 | 10 | 0.7 | 표준품셈 2-8-15
176 | 비계 | 강재거푸집 작업용 난간 설치 및 해체 | - | 10m 당 | - | 비계공 | 0.82 | 10 | 8.2 | 표준품셈 2-8-16
177 | 비계 | 수평지지로프 설치 및 해체 | - | m 당 | - | 비계공 | 0.02 | 10 | 0.2 | 표준품셈 2-8-17
178 | 통행안전시설 | 타워크레인 방호울타리 설치 및 해체 | - | m 당 | - | 비계공 | 0.12 | 10 | 1.2 | 표준품셈 2-9-1
179 | 통행안전시설 | 건설용리프트 방호선반 설치 및 해체 | - | 개소당 | - | 비계공 | 0.95 | 10 | 9.5 | 표준품셈 2-9-2
180 | 통행안전시설 | 건설용리프트 방호선반 설치 및 해체 | - | 개소당 | - | 보통인부 | 0.26 | 10 | 2.6 | 표준품셈 2-9-2
181 | 통행안전시설 | 보행자 안전통로 설치 및 해체 | - | 통로길이 m당 | - | 비계공 | 0.2 | 10 | 2 | 표준품셈 2-9-3
182 | 통행안전시설 | PE드럼 설치 및 해체 | - | 개당 | - | 특별인부 | 0.06 | 10 | 0.6 | 표준품셈 2-9-4
183 | 통행안전시설 | PE가설방호벽 설치 및 해체 | - | 개당 | - | 특별인부 | 0.09 | 10 | 0.9 | 표준품셈 2-9-5
184 | 통행안전시설 | PE가설방호벽 설치 및 해체 | - | 개당 | - | 살수차 | 0.03 | 10 | 0.3 | 표준품셈 2-9-5
185 | 통행안전시설 | PC가설방호벽 설치 및 해체 | - | 개당 | - | 특별인부 | 0.12 | 10 | 1.2 | 표준품셈 2-9-6
186 | 통행안전시설 | PC가설방호벽 설치 및 해체 | - | 개당 | - | 크레인5ton | 0.21 | 10 | 2.1 | 표준품셈 2-9-6
187 | 통행안전시설 | 가설휀스(H-Beam기초) 설치 및 해체 | - | m당 | - | 특별인부 | 0.01 | 10 | 0.1 | 표준품셈 2-9-7
188 | 통행안전시설 | 가설휀스(H-Beam기초) 설치 및 해체 | - | m당 | - | 크레인5ton | 0.02 | 10 | 0.2 | 표준품셈 2-9-7
189 | 통행안전시설 | PE가설휀스 설치 및 해체 | - | 개당 | - | 특별인부 | 0.02 | 10 | 0.2 | 표준품셈 2-9-8
190 | 통행안전시설 | 가림막 가설휀스 설치 및 해체 | - | 개당 | - | 특별인부 | 0.04 | 10 | 0.4 | 표준품셈 2-9-9
191 | 통행안전시설 | 점멸등 설치 및 해체 | - | 개당 | - | 특별인부 | 0.01 | 10 | 0.1 | 표준품셈 2-9-10
192 | 통행안전시설 | 유도등 설치 및 해체 | - | ㎡당 | - | 특별인부 | 0.01 | 10 | 0.1 | 표준품셈 2-9-11
193 | 통행안전시설 | 사각지대 충돌방지장치 설치 및 해체 | - | 개당 | - | 중급기술자 | 0.25 | 10 | 2.5 | 표준품셈 2-9-12
194 | 피해방지시설 | 비계주위 보호막 설치 및 해체 | - | 10㎡당 | - | 비계공 | 0.2 | 10 | 2 | 표준품셈 2-10-1
195 | 피해방지시설 | 방진망 설치 및 해체 | - | 10㎡당 | - | 비계공 | 0.16 | 10 | 1.6 | 표준품셈 2-10-2
196 | 피해방지시설 | 터널방음문 설치 및 해체 | - | 개소당 | 설치 | 철공인 | 2.81 | 10 | 28.1 | 표준품셈 2-10-3
197 | 피해방지시설 | 터널방음문 설치 및 해체 | - | 개소당 | 설치 | 용접공 | 1.13 | 10 | 11.3 | 표준품셈 2-10-3
198 | 피해방지시설 | 터널방음문 설치 및 해체 | - | 개소당 | 설치 | 보통인부 | 1.13 | 10 | 11.3 | 표준품셈 2-10-3
199 | 피해방지시설 | 터널방음문 설치 및 해체 | - | 개소당 | 해체 | 철공인 | 2.53 | 10 | 25.3 | 표준품셈 2-10-3
200 | 피해방지시설 | 터널방음문 설치 및 해체 | - | 개소당 | 해체 | 용접공 | 1.13 | 10 | 11.3 | 표준품셈 2-10-3
201 | 피해방지시설 | 터널방음문 설치 및 해체 | - | 개소당 | 해체 | 보통인부 | 1.02 | 10 | 10.2 | 표준품셈 2-10-3
202 | 피해방지시설 | 터널방음문 설치 및 해체 | - | 개소당 | 설치 | 크레인50ton | 8 | 10 | 80 | 표준품셈 2-10-3
203 | 피해방지시설 | 터널방음문 설치 및 해체 | - | 개소당 | 설치 | 크레인10ton | 8 | 10 | 80 | 표준품셈 2-10-3 | `
204 | 피해방지시설 | 터널방음문 설치 및 해체 | - | 개소당 | 해체 | 크레인50ton | 5.6 | 10 | 56 | 표준품셈 2-10-3
205 | 피해방지시설 | 터널방음문 설치 및 해체 | - | 개소당 | 해체 | 크레인10ton | 5.6 | 10 | 56 | 표준품셈 2-10-3
206 | 피해방지시설 | 박스형 간이흙막이 설치 및 해체 | - | 개당 | H=3.0m이하 | 특별인부 | 0.17 | 10 | 1.7 | 표준품셈 2-10-4
207 | 피해방지시설 | 박스형 간이흙막이 설치 및 해체 | - | 개당 | H=4.0m이하 | 특별인부 | 0.24 | 10 | 2.4 | 표준품셈 2-10-4
208 | 피해방지시설 | 박스형 간이흙막이 설치 및 해체 | - | 개당 | H=3.0m이하 | 보통인부 | 0.06 | 10 | 0.6 | 표준품셈 2-10-4
209 | 피해방지시설 | 박스형 간이흙막이 설치 및 해체 | - | 개당 | H=4.0m이하 | 보통인부 | 0.09 | 10 | 0.9 | 표준품셈 2-10-4
210 | 피해방지시설 | 박스형 간이흙막이 설치 및 해체 | - | 개당 | H=3.0m이하 | 크레인10ton | 0.26 | 10 | 2.6 | 표준품셈 2-10-4
211 | 피해방지시설 | 박스형 간이흙막이 설치 및 해체 | - | 개당 | H=4.0m이하 | 크레인10ton | 0.44 | 10 | 4.4 | 표준품셈 2-10-4
212 | 피해방지시설 | 조립식 간이흙막이 설치 및 해체 | - | m당 | H=3.0m이하 | 특별인부 | 0.19 | 10 | 1.9 | 표준품셈 2-10-5
213 | 피해방지시설 | 조립식 간이흙막이 설치 및 해체 | - | m당 | H=4.0m이하 | 특별인부 | 0.28 | 10 | 2.8 | 표준품셈 2-10-5
214 | 피해방지시설 | 조립식 간이흙막이 설치 및 해체 | - | m당 | H=5.0m이하 | 특별인부 | 0.4 | 10 | 4 | 표준품셈 2-10-5
215 | 피해방지시설 | 조립식 간이흙막이 설치 및 해체 | - | m당 | H=6.0m이하 | 특별인부 | 0.57 | 10 | 5.7 | 표준품셈 2-10-5
216 | 피해방지시설 | 조립식 간이흙막이 설치 및 해체 | - | m당 | H=3.0m이하 | 보통인부 | 0.07 | 10 | 0.7 | 표준품셈 2-10-5
217 | 피해방지시설 | 조립식 간이흙막이 설치 및 해체 | - | m당 | H=4.0m이하 | 보통인부 | 0.1 | 10 | 1 | 표준품셈 2-10-5
218 | 피해방지시설 | 조립식 간이흙막이 설치 및 해체 | - | m당 | H=5.0m이하 | 보통인부 | 0.15 | 10 | 1.5 | 표준품셈 2-10-5
219 | 피해방지시설 | 조립식 간이흙막이 설치 및 해체 | - | m당 | H=6.0m이하 | 보통인부 | 0.22 | 10 | 2.2 | 표준품셈 2-10-5
220 | 피해방지시설 | 조립식 간이흙막이 설치 및 해체 | - | m당 | H=3.0m이하 | 크레인10ton | 0.46 | 10 | 4.6 | 표준품셈 2-10-5
221 | 피해방지시설 | 조립식 간이흙막이 설치 및 해체 | - | m당 | H=4.0m이하 | 크레인10ton | 0.9 | 10 | 9 | 표준품셈 2-10-5
222 | 피해방지시설 | 조립식 간이흙막이 설치 및 해체 | - | m당 | H=5.0m이하 | 크레인10ton | 1.48 | 10 | 14.8 | 표준품셈 2-10-5
223 | 피해방지시설 | 조립식 간이흙막이 설치 및 해체 | - | m당 | H=6.0m이하 | 크레인10ton | 2.2 | 10 | 22 | 표준품셈 2-10-5
224 | 피해방지시설 | 비탈면 보양 | - | ㎡당 |  | 특별인부 | 0.02 | 10 | 0.2 | 표준품셈 2-10-6
225 | 피해방지시설 | 비탈면 보양 | - | ㎡당 |  | 보통인부 | 0.01 | 10 | 0.1 | 표준품셈 2-10-6
226 | 현장관리 | 건축물보양 | - | ㎡당 | 부직포 깔기 | 건축목공인 | 0.03 | 10 | 0.3 | 표준품셈 2-11-1
227 | 현장관리 | 건축물보양 | - | ㎡당 | 보양지 붙이기 | 보통인부 | 0.003 | 10 | 0.03 | 표준품셈 2-11-1
228 | 현장관리 | 건축물보양 | - | ㎡당 | 목재 붙이기 | 보통인부 | 0.01 | 10 | 0.1 | 표준품셈 2-11-1
229 | 현장관리 | 건축물 현장정리 | - | 연면적 | 철근콘크리트조·철골·철근콘크리트조 | 보통인부 | 0.13 | 10 | 1.3 | 표준품셈 2-11-2
230 | 현장관리 | 건축물 현장정리 | - | 연면적 | 목조·철골조·조적조 | 보통인부 | 0.05 | 10 | 0.5 | 표준품셈 2-11-2
231 | 공통장비 | 건설용리프트 설치 및 해체 | - | 대당 |  | 인 | 1.31 | 10 | 13.1 | 표준품셈 2-12-1
232 | 공통장비 | 건설용리프트 설치 및 해체 | - | 대당 |  | 보통인부 | 0.87 | 10 | 8.7 | 표준품셈 2-12-1
233 | 공통장비 | 건설용리프트 설치 및 해체 | - | 대당 |  | 지차 5ton | 1.95 | 10 | 19.5 | 표준품셈 2-12-1
234 | 공통장비 | 마스트 설치 및 해체 | - | 층당 |  | 비계공인 | 0.8 | 10 | 8 | 표준품셈 2-12-2
235 | 공통장비 | 마스트 설치 및 해체 | - | 층당 |  | 보통인부 | 0.27 | 10 | 2.7 | 표준품셈 2-12-2
236 | 공통장비 | 축중계 설치 및 해체 | - | 회당 |  | 특별인부 | 0.05 | 10 | 0.5 | 표준품셈 2-12-3
237 | 굴착 | 굴착(인력/토사) | - | 일당 | 보통토사 | 특별인부 | 3.6 | 10 | 36 | 표준품셈 3-2-1
238 | 굴착 | 굴착(인력/토사) | - | 일당 | 경질토사 | 특별인부 | 2.7 | 10 | 27 | 표준품셈 3-2-1
239 | 굴착 | 굴착(인력/토사) | - | 일당 | 고사점토 및 자갈 섞인 토사 | 특별인부 | 2.2 | 10 | 22 | 표준품셈 3-2-1
240 | 굴착 | 굴착(인력/토사) | - | 일당 | 호박돌 섞인 토사 | 특별인부 | 1.2 | 10 | 12 | 표준품셈 3-2-1
241 | 굴착 | 굴착(인력/암반) | - | ㎥당 | 풍화암 | 착암공(인) | 0.33 | 10 | 3.3 | 표준품셈 3-2-2
242 | 굴착 | 굴착(인력/암반) | - | ㎥당 | 풍화암 | 보통인부(인) | 0.16 | 10 | 1.6 | 표준품셈 3-2-2
243 | 굴착 | 굴착(인력/암반) | - | ㎥당 | 풍화암 | 공기압축기(시간) | 0.3 | 10 | 3 | 표준품셈 3-2-2
244 | 굴착 | 굴착(인력/암반) | - | ㎥당 | 풍화암 | 소형브레이커(시간) | 1.26 | 10 | 12.6 | 표준품셈 3-2-2
245 | 굴착 | 굴착(인력/암반) | - | ㎥당 | 연암 | 착암공(인) | 0.41 | 10 | 4.1 | 표준품셈 3-2-2
246 | 굴착 | 굴착(인력/암반) | - | ㎥당 | 연암 | 보통인부(인) | 0.21 | 10 | 2.1 | 표준품셈 3-2-2
247 | 굴착 | 굴착(인력/암반) | - | ㎥당 | 연암 | 공기압축기(시간) | 0.48 | 10 | 4.8 | 표준품셈 3-2-2
248 | 굴착 | 굴착(인력/암반) | - | ㎥당 | 연암 | 소형브레이커(시간) | 1.68 | 10 | 16.8 | 표준품셈 3-2-2
249 | 굴착 | 굴착(인력/암반) | - | ㎥당 | 보통암 | 착암공(인) | 0.58 | 10 | 5.8 | 표준품셈 3-2-2
250 | 굴착 | 굴착(인력/암반) | - | ㎥당 | 보통암 | 보통인부(인) | 0.29 | 10 | 2.9 | 표준품셈 3-2-2
251 | 굴착 | 굴착(인력/암반) | - | ㎥당 | 보통암 | 공기압축기(시간) | 0.6 | 10 | 6 | 표준품셈 3-2-2
252 | 굴착 | 굴착(인력/암반) | - | ㎥당 | 보통암 | 소형브레이커(시간) | 2.4 | 10 | 24 | 표준품셈 3-2-2
253 | 굴착 | 굴착(인력/암반) | - | ㎥당 | 경암 | 착암공(인) | 0.94 | 10 | 9.4 | 표준품셈 3-2-2
254 | 굴착 | 굴착(인력/암반) | - | ㎥당 | 경암 | 보통인부(인) | 0.48 | 10 | 4.8 | 표준품셈 3-2-2
255 | 굴착 | 굴착(인력/암반) | - | ㎥당 | 경암 | 공기압축기(시간) | 0.96 | 10 | 9.6 | 표준품셈 3-2-2
256 | 굴착 | 굴착(인력/암반) | - | ㎥당 | 경암 | 소형브레이커(시간) | 3.9 | 10 | 39 | 표준품셈 3-2-2
257 | 흙깎기(기계) | 보통토사 | - | 일당 | 대규모 | 불도우저32ton대 | 930 | 10 | 9300 | 표준품셈 3-2-3
258 | 흙깎기(기계) | 보통토사 | - | 일당 | 중규모 | 불도우저32ton대 | 560 | 10 | 5600 | 표준품셈 3-2-3
259 | 흙깎기(기계) | 보통토사 | - | 일당 | 소규모 | 불도우저32ton대 | 310 | 10 | 3100 | 표준품셈 3-2-3
260 | 흙깎기(기계) | 보통토사 | - | 일당 | 대규모 | 불도우저19ton대 | - | 10 | #VALUE! | 표준품셈 3-2-3
261 | 흙깎기(기계) | 보통토사 | - | 일당 | 중규모 | 굴착기1.0㎥대 | - | 10 | #VALUE! | 표준품셈 3-2-3
262 | 흙깎기(기계) | 보통토사 | - | 일당 | 소규모 | 굴착기1.0㎥대 | 1 | 10 | 10 | 표준품셈 3-2-3
263 | 흙깎기(기계) | 혼합토사 | - | 일당 | 대규모 | 불도우저32ton대 | 640 | 10 | 6400 | 표준품셈 3-2-3
264 | 흙깎기(기계) | 혼합토사 | - | 일당 | 중규모 | 불도우저32ton대 | 390 | 10 | 3900 | 표준품셈 3-2-3
265 | 흙깎기(기계) | 혼합토사 | - | 일당 | 소규모 | 불도우저32ton대 | 230 | 10 | 2300 | 표준품셈 3-2-3
266 | 흙깎기(기계) | 혼합토사 | - | 일당 | 대규모 | 불도우저19ton대 | - | 10 | #VALUE! | 표준품셈 3-2-3
267 | 흙깎기(기계) | 혼합토사 | - | 일당 | 중규모 | 굴착기1.0㎥대 | - | 10 | #VALUE! | 표준품셈 3-2-3
268 | 흙깎기(기계) | 혼합토사 | - | 일당 | 소규모 | 굴착기1.0㎥대 | 1 | 10 | 10 | 표준품셈 3-2-3
269 | 흙깎기(기계) | 암 | - | 일당 | 풍화암 | 굴착기1.0㎥대 | 65 | 10 | 650 | 표준품셈 3-2-3
270 | 흙깎기(기계) | 암 | - | 일당 | 연암 | 굴착기1.0㎥대 | 50 | 10 | 500 | 표준품셈 3-2-3
271 | 흙깎기(기계) | 암 | - | 일당 | 보통암 | 굴착기1.0㎥대 | 30 | 10 | 300 | 표준품셈 3-2-3
272 | 흙깎기(기계) | 암 | - | 일당 | 경암 | 굴착기1.0㎥대 | 25 | 10 | 250 | 표준품셈 3-2-3
273 | 터파기(기계) | 보통토사 | - | 일당 | TypeⅠ | 굴착기1.0㎥대 | 560 | 10 | 5600 | 표준품셈 3-2-4
274 | 터파기(기계) | 보통토사 | - | 일당 | TypeⅡ | 굴착기1.0㎥대 | 420 | 10 | 4200 | 표준품셈 3-2-4
275 | 터파기(기계) | 보통토사 | - | 일당 | TypeⅢ | 굴착기1.0㎥대 | 190 | 10 | 1900 | 표준품셈 3-2-4
276 | 터파기(기계) | 혼합토사 | - | 일당 | TypeⅠ | 굴착기1.0㎥대 | 390 | 10 | 3900 | 표준품셈 3-2-4
277 | 터파기(기계) | 혼합토사 | - | 일당 | TypeⅡ | 굴착기1.0㎥대 | 300 | 10 | 3000 | 표준품셈 3-2-4
278 | 터파기(기계) | 혼합토사 | - | 일당 | TypeⅢ | 굴착기1.0㎥대 | 150 | 10 | 1500 | 표준품셈 3-2-4
279 | 터파기(기계) | 암 | - | 일당 | TypeⅠ_풍화암 | 굴착기1.0㎥대 | 38 | 10 | 380 | 표준품셈 3-2-4
280 | 터파기(기계) | 암 | - | 일당 | TypeⅡ_풍화암 | 굴착기1.0㎥대 | 35 | 10 | 350 | 표준품셈 3-2-4
281 | 터파기(기계) | 암 | - | 일당 | TypeⅠ_연암 | 굴착기1.0㎥대 | 30 | 10 | 300 | 표준품셈 3-2-4
282 | 터파기(기계) | 암 | - | 일당 | TypeⅡ_연암 | 굴착기1.0㎥대 | 28 | 10 | 280 | 표준품셈 3-2-4
283 | 터파기(기계) | 암 | - | 일당 | TypeⅠ_보통암 | 대형브레이커1.0㎥대 | 22 | 10 | 220 | 표준품셈 3-2-4
284 | 터파기(기계) | 암 | - | 일당 | TypeⅡ_보통암 | 대형브레이커1.0㎥대 | 19 | 10 | 190 | 표준품셈 3-2-4
285 | 터파기(기계) | 암 | - | 일당 | TypeⅠ_경암 | 대형브레이커1.0㎥대 | 16 | 10 | 160 | 표준품셈 3-2-4
286 | 터파기(기계) | 암 | - | 일당 | TypeⅡ_경암 | 대형브레이커1.0㎥대 | 14 | 10 | 140 | 표준품셈 3-2-4
287 | 쌓기 | 흙쌓기(다짐) | 두께30cm | 일당 | - | 특별인부 | 1150 | 10 | 11500 | 표준품셈 3-4-1
288 | 쌓기 | 흙쌓기(다짐) | 두께20cm | 일당 | - | 특별인부 | 770 | 10 | 7700 | 표준품셈 3-4-1
289 | 쌓기 | 흙쌓기(다짐) | - | 일당 | - | 모터그레이더3.6m | 1 | 10 | 10 | 표준품셈 3-4-1
290 | 쌓기 | 흙쌓기(다짐) | - | 일당 | - | 진동롤러10.0ton | 1 | 10 | 10 | 표준품셈 3-4-1
291 | 쌓기 | 흙쌓기(다짐) | - | 일당 | - | 굴착기0.6㎥ | 1 | 10 | 10 | 표준품셈 3-4-1
292 | 쌓기 | 흙쌓기(다짐) | - | 일당 | - | 물탱크16,000ℓ | 0.5 | 10 | 5 | 표준품셈 3-4-1
293 | 쌓기 | 흙쌓기(다짐) | - | 일당 | - | 불도우저32ton | 1 | 10 | 10 | 표준품셈 3-4-1
294 | 쌓기 | 암쌓기 | - | 일당 | - | 특별인부 | 1380 | 10 | 13800 | 표준품셈 3-4-2
295 | 쌓기 | 암쌓기 | - | 일당 | - | 양족식롤러32ton | 1 | 10 | 10 | 표준품셈 3-4-2
296 | 쌓기 | 암쌓기 | - | 일당 | - | 진동롤러10ton | 1 | 10 | 10 | 표준품셈 3-4-2
297 | 쌓기 | 암쌓기 | - | 일당 | - | 불도우저32ton | 1 | 10 | 10 | 표준품셈 3-4-2
298 | 쌓기 | 흙다지기 | 토사_15cm | 일당 | - | 특별인부 | 18 | 10 | 180 | 표준품셈 3-4-3
299 | 쌓기 | 흙다지기 | 토사_15cm | 일당 | - | 보통인부 | 24 | 10 | 240 | 표준품셈 3-4-3
300 | 쌓기 | 흙다지기 | 토사_15cm | 일당 | - | 플레이트콤팩터1.5ton | 1 | 10 | 10 | 표준품셈 3-4-3
301 | 쌓기 | 흙다지기 | 점토_15cm | 일당 | - | 특별인부 | 11 | 10 | 110 | 표준품셈 3-4-3
302 | 쌓기 | 흙다지기 | 점토_15cm | 일당 | - | 보통인부 | 15 | 10 | 150 | 표준품셈 3-4-3
303 | 쌓기 | 흙다지기 | 점토_15cm | 일당 | - | 플레이트콤팩터1.5ton | 1 | 10 | 10 | 표준품셈 3-4-3
304 | 쌓기 | 흙다지기 | 토사_30cm | 일당 | - | 특별인부 | 14 | 10 | 140 | 표준품셈 3-4-3
305 | 쌓기 | 흙다지기 | 토사_30cm | 일당 | - | 보통인부 | 20 | 10 | 200 | 표준품셈 3-4-3
306 | 쌓기 | 흙다지기 | 점토_30cm | 일당 | - | 특별인부 | 9 | 10 | 90 | 표준품셈 3-4-3
307 | 쌓기 | 흙다지기 | 점토_30cm | 일당 | - | 보통인부 | 13 | 10 | 130 | 표준품셈 3-4-3
308 | 쌓기 | 흙다지기 | - | 일당 | - | 래머 | 1 | 10 | 10 | 표준품셈 3-4-3
309 | 쌓기 | 뒤채움 및 다짐(소형장비) | - | 일당 | - | 특별인부 | 110 | 10 | 1100 | 표준품셈 3-4-4
310 | 쌓기 | 뒤채움 및 다짐(소형장비) | - | 일당 | - | 보통인부 | 1 | 10 | 10 | 표준품셈 3-4-4
311 | 쌓기 | 뒤채움 및 다짐(소형장비) | - | 일당 | - | 굴착기0.2㎥ | 1 | 10 | 10 | 표준품셈 3-4-4
312 | 쌓기 | 뒤채움 및 다짐(소형장비) | - | 일당 | - | 진동롤러0.7ton | 1 | 10 | 10 | 표준품셈 3-4-4
313 | 쌓기 | 뒤채움 및 다짐(소형장비) | - | 일당 | - | 살수차5,500ℓ | 0.5 | 10 | 5 | 표준품셈 3-4-4
314 | 쌓기 | 뒤채움 및 다짐(대형장비) | - | 일당 | - | 특별인부 | 250 | 10 | 2500 | 표준품셈 3-4-5
315 | 쌓기 | 뒤채움 및 다짐(대형장비) | - | 일당 | - | 보통인부 | 1 | 10 | 10 | 표준품셈 3-4-5
316 | 쌓기 | 뒤채움 및 다짐(대형장비) | - | 일당 | - | 굴착기0.6㎥ | 1 | 10 | 10 | 표준품셈 3-4-5
317 | 쌓기 | 뒤채움 및 다짐(대형장비) | - | 일당 | - | 진동롤러10ton | 1 | 10 | 10 | 표준품셈 3-4-5
318 | 쌓기 | 뒤채움 및 다짐(대형장비) | - | 일당 | - | 진동롤러0.7ton | 1 | 10 | 10 | 표준품셈 3-4-5
319 | 쌓기 | 뒤채움 및 다짐(대형장비) | - | 일당 | - | 살수차5,500ℓ | 0.5 | 10 | 5 | 표준품셈 3-4-5
320 | 쌓기 | 되메우기 및 다짐(소형장비) | - | 일당 | - | 특별인부 | 130 | 10 | 1300 | 표준품셈 3-4-6
321 | 쌓기 | 되메우기 및 다짐(소형장비) | - | 일당 | - | 보통인부 | 1 | 10 | 10 | 표준품셈 3-4-6
322 | 쌓기 | 되메우기 및 다짐(소형장비) | - | 일당 | - | 굴착기0.2㎥ | 1 | 10 | 10 | 표준품셈 3-4-6
323 | 쌓기 | 되메우기 및 다짐(소형장비) | - | 일당 | - | 진동롤러0.7ton | 1 | 10 | 10 | 표준품셈 3-4-6
324 | 쌓기 | 되메우기 및 다짐(소형장비) | - | 일당 | - | 살수차5,500ℓ | 0.5 | 10 | 5 | 표준품셈 3-4-6
325 | 쌓기 | 되메우기 및 다짐(대형장비) | - | 일당 | - | 특별인부 | 290 | 10 | 2900 | 표준품셈 3-4-7
326 | 쌓기 | 되메우기 및 다짐(대형장비) | - | 일당 | - | 보통인부 | 1 | 10 | 10 | 표준품셈 3-4-7
327 | 쌓기 | 되메우기 및 다짐(대형장비) | - | 일당 | - | 굴착기0.6㎥ | 1 | 10 | 10 | 표준품셈 3-4-7
328 | 쌓기 | 되메우기 및 다짐(대형장비) | - | 일당 | - | 진동롤러10ton | 1 | 10 | 10 | 표준품셈 3-4-7
329 | 쌓기 | 되메우기 및 다짐(대형장비) | - | 일당 | - | 진동롤러0.7ton | 1 | 10 | 10 | 표준품셈 3-4-7
330 | 쌓기 | 되메우기 및 다짐(대형장비) | - | 일당 | - | 살수차5,500ℓ | 0.5 | 10 | 5 | 표준품셈 3-4-7
331 | 쌓기 | 기초지정 | 모래지정 | 일당 | - | 특별인부 | 110 | 10 | 1100 | 표준품셈 3-4-8
332 | 쌓기 | 기초지정 | 자갈지정 | 일당 | - | 특별인부 | 100 | 10 | 1000 | 표준품셈 3-4-8
333 | 쌓기 | 기초지정 | 잡석지정 | 일당 | - | 특별인부 | 90 | 10 | 900 | 표준품셈 3-4-8
334 | 용접공수 | 용접봉 | - | kg | - | 수용접 | 0.42 | 10 | 4.2 | 표준품셈 1-1-4
335 | 용접공수 | 이산화탄소 와이어 | - | kg | - | 반자동용접 | 0.23 | 10 | 2.3 | 표준품셈 1-1-4
336 | 용접공수 | 탄산가스 | - | kg | - | 반자동용접 | 0.12 | 10 | 1.2 | 표준품셈 1-1-4
337 | 용접공수 | 잠호용접와이어 | - | kg | - | 자동용접 | 0.21 | 10 | 2.1 | 표준품셈 1-1-4
338 | 용접공수 | 플럭스 | - | kg | - | 자동용접 | 0.21 | 10 | 2.1 | 표준품셈 1-1-4
339 | 철골세우기 | 현장세우기 | 6층 미만 | 인 | - | 철골공 | 0.33 | 10 | 3.3 | 표준품셈 1-2-1
340 | 철골세우기 | 현장세우기 | 20층 미만 | 인 | - | 철골공 | 0.44 | 10 | 4.4 | 표준품셈 1-2-1
341 | 철골세우기 | 현장세우기 | 30층 미만 | 인 | - | 철골공 | 0.52 | 10 | 5.2 | 표준품셈 1-2-1
342 | 철골세우기 | 현장세우기 | 40층 미만 | 인 | - | 철골공 | 0.59 | 10 | 5.9 | 표준품셈 1-2-1
343 | 철골세우기 | 현장세우기 | 40층 이상 | 인 | - | 철골공 | 0.65 | 10 | 6.5 | 표준품셈 1-2-1
344 | 철골세우기 | 현장세우기 | 6층 미만 | 인 | - | 비계공 | 0.14 | 10 | 1.4 | 표준품셈 1-2-1
345 | 철골세우기 | 현장세우기 | 20층 미만 | 인 | - | 비계공 | 0.18 | 10 | 1.8 | 표준품셈 1-2-1
346 | 철골세우기 | 현장세우기 | 30층 미만 | 인 | - | 비계공 | 0.22 | 10 | 2.2 | 표준품셈 1-2-1
347 | 철골세우기 | 현장세우기 | 40층 미만 | 인 | - | 비계공 | 0.24 | 10 | 2.4 | 표준품셈 1-2-1
348 | 철골세우기 | 현장세우기 | 40층 이상 | 인 | - | 비계공 | 0.27 | 10 | 2.7 | 표준품셈 1-2-1
349 | 철골세우기 | 현장세우기 | 6층 미만 | 인 | - | 특별인부 | 0.07 | 10 | 0.7 | 표준품셈 1-2-1
350 | 철골세우기 | 현장세우기 | 20층 미만 | 인 | - | 특별인부 | 0.09 | 10 | 0.9 | 표준품셈 1-2-1
351 | 철골세우기 | 현장세우기 | 30층 미만 | 인 | - | 특별인부 | 0.11 | 10 | 1.1 | 표준품셈 1-2-1
352 | 철골세우기 | 현장세우기 | 40층 미만 | 인 | - | 특별인부 | 0.12 | 10 | 1.2 | 표준품셈 1-2-1
353 | 철골세우기 | 현장세우기 | 40층 이상 | 인 | - | 특별인부 | 0.14 | 10 | 1.4 | 표준품셈 1-2-1
354 | 철골세우기 | 탑다운 공법 지하 현장세우기 | 지하4층 미만 | 인 | - | 철골공 | 0.812 | 10 | 8.12 | 표준품셈 1-2-2
355 | 철골세우기 | 탑다운 공법 지하 현장세우기 | 지하 7층 미만 | 인 | - | 철골공 | 0.878 | 10 | 8.78 | 표준품셈 1-2-2
356 | 철골세우기 | 탑다운 공법 지하 현장세우기 | 지하 10층 미만 | 인 | - | 철골공 | 0.927 | 10 | 9.27 | 표준품셈 1-2-2
357 | 철골세우기 | 탑다운 공법 지하 현장세우기 | 지하 10층 이상 | 인 | - | 철골공 | 0.976 | 10 | 9.76 | 표준품셈 1-2-2
358 | 철골세우기 | 탑다운 공법 지하 현장세우기 | 지하4층 미만 | 인 | - | 비계공 | 0.382 | 10 | 3.82 | 표준품셈 1-2-2
359 | 철골세우기 | 탑다운 공법 지하 현장세우기 | 지하 7층 미만 | 인 | - | 비계공 | 0.344 | 10 | 3.44 | 표준품셈 1-2-2
360 | 철골세우기 | 탑다운 공법 지하 현장세우기 | 지하 10층 미만 | 인 | - | 비계공 | 0.306 | 10 | 3.06 | 표준품셈 1-2-2
361 | 철골세우기 | 탑다운 공법 지하 현장세우기 | 지하 10층 이상 | 인 | - | 비계공 | 0.268 | 10 | 2.68 | 표준품셈 1-2-2
362 | 철골세우기 | 탑다운 공법 지하 현장세우기 | 지하4층 미만 | 인 | - | 특별인부 | 0.171 | 10 | 1.71 | 표준품셈 1-2-2
363 | 철골세우기 | 탑다운 공법 지하 현장세우기 | 지하 7층 미만 | 인 | - | 특별인부 | 0.208 | 10 | 2.08 | 표준품셈 1-2-2
364 | 철골세우기 | 탑다운 공법 지하 현장세우기 | 지하 10층 미만 | 인 | - | 특별인부 | 0.242 | 10 | 2.42 | 표준품셈 1-2-2
365 | 철골세우기 | 탑다운 공법 지하 현장세우기 | 지하 10층 이상 | 인 | - | 특별인부 | 0.276 | 10 | 2.76 | 표준품셈 1-2-2
366 | 고장력 볼트 본조임 | 고장력 볼트 본조임 | 30본/t미만 | 인 | - | 철골공 | 0.43 | 10 | 4.3 | 표준품셈 1-2-4
367 | 고장력 볼트 본조임 | 고장력 볼트 본조임 | 50본/t미만 | 인 | - | 철골공 | 0.52 | 10 | 5.2 | 표준품셈 1-2-4
368 | 고장력 볼트 본조임 | 고장력 볼트 본조임 | 70본/t미만 | 인 | - | 철골공 | 0.59 | 10 | 5.9 | 표준품셈 1-2-4
369 | 고장력 볼트 본조임 | 고장력 볼트 본조임 | 90본/t미만 | 인 | - | 철골공 | 0.66 | 10 | 6.6 | 표준품셈 1-2-4
370 | 고장력 볼트 본조임 | 고장력 볼트 본조임 | 110본/t미만 | 인 | - | 철골공 | 0.72 | 10 | 7.2 | 표준품셈 1-2-4
371 | 고장력 볼트 본조임 | 고장력 볼트 본조임 | 110본/t이상 | 인 | - | 철골공 | 0.74 | 10 | 7.4 | 표준품셈 1-2-4
372 | 고장력 볼트 본조임 | 고장력 볼트 본조임 | 30본/t미만 | 인 | - | 특별인부 | 0.12 | 10 | 1.2 | 표준품셈 1-2-4
373 | 고장력 볼트 본조임 | 고장력 볼트 본조임 | 50본/t미만 | 인 | - | 특별인부 | 0.14 | 10 | 1.4 | 표준품셈 1-2-4
374 | 고장력 볼트 본조임 | 고장력 볼트 본조임 | 70본/t미만 | 인 | - | 특별인부 | 0.16 | 10 | 1.6 | 표준품셈 1-2-4
375 | 고장력 볼트 본조임 | 고장력 볼트 본조임 | 90본/t미만 | 인 | - | 특별인부 | 0.18 | 10 | 1.8 | 표준품셈 1-2-4
376 | 고장력 볼트 본조임 | 고장력 볼트 본조임 | 110본/t미만 | 인 | - | 특별인부 | 0.2 | 10 | 2 | 표준품셈 1-2-4
377 | 고장력 볼트 본조임 | 고장력 볼트 본조임 | 110본/t이상 | 인 | - | 특별인부 | 0.2 | 10 | 2 | 표준품셈 1-2-4
378 | 현장용접 | 용접공 | - | 인 | - | - | 0.04 | 10 | 0.4 | 표준품셈 1-2-5
379 | 앵커볼트 | 앵커볼트 | 지름 16이하 | 인 | - | 철골공 | 0.05 | 10 | 0.5 | 표준품셈 1-2-6
380 | 앵커볼트 | 앵커볼트 | 지름 20이하 | 인 | - | 철골공 | 0.08 | 10 | 0.8 | 표준품셈 1-2-6
381 | 앵커볼트 | 앵커볼트 | 지라 24이하 | 인 | - | 철골공 | 0.12 | 10 | 1.2 | 표준품셈 1-2-6
382 | 앵커볼트 | 앵커볼트 | 지름 28이하 | 인 | - | 철골공 | 0.16 | 10 | 1.6 | 표준품셈 1-2-6
383 | 앵커볼트 | 앵커볼트 | 지름 32이하 | 인 | - | 철골공 | 0.2 | 10 | 2 | 표준품셈 1-2-6
384 | 앵커볼트 | 앵커볼트 | 지름 40이하 | 인 | - | 철골공 | 0.23 | 10 | 2.3 | 표준품셈 1-2-6
385 | 앵커볼트 | 앵커볼트 | 지름 16이하 | 인 | - | 특별인부 | 0.02 | 10 | 0.2 | 표준품셈 1-2-6
386 | 앵커볼트 | 앵커볼트 | 지름 20이하 | 인 | - | 특별인부 | 0.03 | 10 | 0.3 | 표준품셈 1-2-6
387 | 앵커볼트 | 앵커볼트 | 지라 24이하 | 인 | - | 특별인부 | 0.05 | 10 | 0.5 | 표준품셈 1-2-6
388 | 앵커볼트 | 앵커볼트 | 지름 28이하 | 인 | - | 특별인부 | 0.06 | 10 | 0.6 | 표준품셈 1-2-6
389 | 앵커볼트 | 앵커볼트 | 지름 32이하 | 인 | - | 특별인부 | 0.07 | 10 | 0.7 | 표준품셈 1-2-6
390 | 앵커볼트 | 앵커볼트 | 지름 40이하 | 인 | - | 특별인부 | 0.09 | 10 | 0.9 | 표준품셈 1-2-6
391 | 철골세우기용 장비의 가설 및 해체 이동 | 타워크레인 | - | 인 | 가설 | 비계공 | 42 | 10 | 420 | 표준품셈 1-2-7
392 | 철골세우기용 장비의 가설 및 해체 이동 | 타워크레인 | - | 인 | 해체장비 | 비계공 | 42 | 10 | 420 | 표준품셈 1-2-7
393 | 철골세우기용 장비의 가설 및 해체 이동 | 타워크레인 | - | 인 | 수직이동 | 비계공 | 6 | 10 | 60 | 표준품셈 1-2-7
394 | 데크플레이트 | 데크플레이트 가스절단 | 판두께 1.6m | 인 | - | 용접공 | 0.17 | 10 | 1.7 | 표준품셈 1-3-1
395 | 데크플레이트 | 데크플레이트 가스절단 | 판두께 2.3m | 인 | - | 용접공 | 0.23 | 10 | 2.3 | 표준품셈 1-3-1
396 | 데크플레이트 | 플리즈마 절단 | - | 인 | - | 철골공 | 0.05 | 10 | 0.5 | 표준품셈 1-3-2
397 | 데크플레이트 | 플리즈마 절단 | - | 인 | - | 특별인부 | 0.02 | 10 | 0.2 | 표준품셈 1-3-2
398 | 데크플레이트 | 데크플레이트 설치 | - | 인 | - | 철골공 | 0.03 | 10 | 0.3 | 표준품셈 1-3-3
399 | 데크플레이트 | 데크플레이트 설치 | - | 인 | - | 용접공 | 0.01 | 10 | 0.1 | 표준품셈 1-3-3
400 | 데크플레이트 | 데크플레이트 설치 | - | 인 | - | 특별인부 | 0.01 | 10 | 0.1 | 표준품셈 1-3-3
401 | 부대공사 | 부대철골 설치 | - | 인 | - | 철골공 | 1.67 | 10 | 16.7 | 표준품셈 1-4-1
402 | 부대공사 | 부대철골 설치 | - | 인 | - | 특별인부 | 0.42 | 10 | 4.2 | 표준품셈 1-4-1
403 | 부대공사 | 부대철골 설치 | 50t | hr | 크레인 | - | 2.5 | 10 | 25 | 표준품셈 1-4-1
404 | 부대공사 | 스터드볼트 설치 | - | 인 | 데크플레이트 자동용접 | 용접공 | 1.52 | 10 | 15.2 | 표준품셈 1-4-2
405 | 부대공사 | 스터드볼트 설치 | - | 인 | 데크플레이트 수동용접 | 용접공 | 2.67 | 10 | 26.7 | 표준품셈 1-4-2
406 | 부대공사 | 스터드볼트 설치 | - | 인 | 지하 철골 기둥 자동용접 | 용접공 | 0.94 | 10 | 9.4 | 표준품셈 1-4-2
407 | 부대공사 | 스터드볼트 설치 | - | 인 | 지하 철골 기둥 수동용접 | 용접공 | 1.65 | 10 | 16.5 | 표준품셈 1-4-2
408 | 부대공사 | 스터드볼트 설치 | - | 인 | 데크플레이트 자동용접 | 특별인부 | 0.9 | 10 | 9 | 표준품셈 1-4-2
409 | 부대공사 | 스터드볼트 설치 | - | 인 | 데크플레이트 수동용접 | 특별인부 | 1.58 | 10 | 15.8 | 표준품셈 1-4-2
410 | 부대공사 | 스터드볼트 설치 | - | 인 | 지하 철골 기둥 자동용접 | 특별인부 | 0.63 | 10 | 6.3 | 표준품셈 1-4-2
411 | 부대공사 | 스터드볼트 설치 | - | 인 | 지하 철골 기둥 수동용접 | 특별인부 | 1.11 | 10 | 11.1 | 표준품셈 1-4-2
412 | 부대공사 | 철골내화피복뿜칠 | - | 인 | - | 도장공 | 0.062 | 10 | 0.62 | 표준품셈 1-4-3
413 | 부대공사 | 철골내화피복뿜칠 | - | 인 | - | 특별인부 | 0.056 | 10 | 0.56 | 표준품셈 1-4-3
414 | 부대공사 | 철골내화피복뿜칠 | - | 인 | - | 보통인부 | 0.062 | 10 | 0.62 | 표준품셈 1-4-3
415 | 부대공사 | 철골내화피복뿜칠 | 390x2 | hr | - | 그라우팅믹서 | 0.18 | 10 | 1.8 | 표준품셈 1-4-3
416 | 부대공사 | 철골내화피복뿜칠 | 40~125(l/min) | hr | - | 그라우팅 펌프 | 0.18 | 10 | 1.8 | 표준품셈 1-4-3
417 | 벽돌 | 벽돌쌓기 | 시공높이 3.6m이하 | 인 | 0.5B | 조적공 | 25 | 3 | 75 | 표준품셈 2-1-1
418 | 벽돌 | 벽돌쌓기 | 시공높이 3.6m이하 | 인 | 1.0B | 조적공 | 15 | 3 | 3 | 표준품셈 2-1-1
419 | 벽돌 | 벽돌쌓기 | 시공높이 3.6m이하 | 인 | 1.5B | 조적공 | 11 | 3 | 33 | 표준품셈 2-1-1
420 | 벽돌 | 벽돌쌓기 | 시공높이 3.6m이하 | 인 | 0.5B | 보통인부 | 25 | 1 | 25 | 표준품셈 2-1-1
421 | 벽돌 | 벽돌쌓기 | 시공높이 3.6m이하 | 인 | 1.0B | 보통인부 | 15 | 1 | 15 | 표준품셈 2-1-1
422 | 벽돌 | 벽돌쌓기 | 시공높이 3.6m이하 | 인 | 1.5B | 보통인부 | 11 | 1 | 11 | 표준품셈 2-1-1
423 | 벽돌 | 벽돌쌓기 | 시공높이 3.6m~ 7.2m 이하 | 인 | 0.5B | 조적공 | 23 | 3 | 69 | 표준품셈 2-1-1
424 | 벽돌 | 벽돌쌓기 | 시공높이 3.6m~ 7.2m 이하 | 인 | 1.0B | 조적공 | 13 | 3 | 39 | 표준품셈 2-1-1
425 | 벽돌 | 벽돌쌓기 | 시공높이 3.6m~ 7.2m 이하 | 인 | 1.5B | 조적공 | 10 | 3 | 30 | 표준품셈 2-1-1
426 | 벽돌 | 벽돌쌓기 | 시공높이 3.6m~ 7.2m 이하 | 인 | 0.5B | 보통인부 | 23 | 2 | 46 | 표준품셈 2-1-1
427 | 벽돌 | 벽돌쌓기 | 시공높이 3.6m~ 7.2m 이하 | 인 | 1.0B | 보통인부 | 13 | 2 | 26 | 표준품셈 2-1-1
428 | 벽돌 | 벽돌쌓기 | 시공높이 3.6m~ 7.2m 이하 | 인 | 1.5B | 보통인부 | 10 | 2 | 20 | 표준품셈 2-1-1
429 | 벽돌 | 치장쌓기 및 줄눈설치 | 시공높이 3.6m이하 | 인 | 0.5B | 조적공 | 20 | 3 | 60 | 표준품셈 2-1-2
430 | 벽돌 | 치장쌓기 및 줄눈설치 | 시공높이 3.6m이하 | 인 | 1.0B | 조적공 | 13 | 3 | 39 | 표준품셈 2-1-2
431 | 벽돌 | 치장쌓기 및 줄눈설치 | 시공높이 3.6m이하 | 인 | 1.5B | 조적공 | 9 | 3 | 27 | 표준품셈 2-1-2
432 | 벽돌 | 치장쌓기 및 줄눈설치 | 시공높이 3.6m이하 | 인 | 0.5B | 줄눈공 | 20 | 2 | 40 | 표준품셈 2-1-2
433 | 벽돌 | 치장쌓기 및 줄눈설치 | 시공높이 3.6m이하 | 인 | 1.0B | 줄눈공 | 13 | 2 | 26 | 표준품셈 2-1-2
434 | 벽돌 | 치장쌓기 및 줄눈설치 | 시공높이 3.6m이하 | 인 | 1.5B | 줄눈공 | 9 | 2 | 18 | 표준품셈 2-1-2
435 | 벽돌 | 치장쌓기 및 줄눈설치 | 시공높이 3.6m이하 | 인 | 0.5B | 보통인부 | 20 | 1 | 20 | 표준품셈 2-1-2
436 | 벽돌 | 치장쌓기 및 줄눈설치 | 시공높이 3.6m이하 | 인 | 1.0B | 보통인부 | 13 | 1 | 13 | 표준품셈 2-1-2
437 | 벽돌 | 치장쌓기 및 줄눈설치 | 시공높이 3.6m이하 | 인 | 1.5B | 보통인부 | 9 | 1 | 9 | 표준품셈 2-1-2
438 | 벽돌 | 치장쌓기 및 줄눈설치 | 시공높이 3.6m~ 7.2m 이하 | 인 | 0.5B | 조적공 | 18 | 3 | 54 | 표준품셈 2-1-2
439 | 벽돌 | 치장쌓기 및 줄눈설치 | 시공높이 3.6m~ 7.2m 이하 | 인 | 1.0B | 조적공 | 11 | 3 | 33 | 표준품셈 2-1-2
440 | 벽돌 | 치장쌓기 및 줄눈설치 | 시공높이 3.6m~ 7.2m 이하 | 인 | 1.5B | 조적공 | 8 | 3 | 24 | 표준품셈 2-1-2
441 | 벽돌 | 치장쌓기 및 줄눈설치 | 시공높이 3.6m~ 7.2m 이하 | 인 | 0.5B | 줄눈공 | 18 | 2 | 36 | 표준품셈 2-1-2
442 | 벽돌 | 치장쌓기 및 줄눈설치 | 시공높이 3.6m~ 7.2m 이하 | 인 | 1.0B | 줄눈공 | 11 | 2 | 22 | 표준품셈 2-1-2
443 | 벽돌 | 치장쌓기 및 줄눈설치 | 시공높이 3.6m~ 7.2m 이하 | 인 | 1.5B | 줄눈공 | 8 | 2 | 16 | 표준품셈 2-1-2
444 | 벽돌 | 치장쌓기 및 줄눈설치 | 시공높이 3.6m~ 7.2m 이하 | 인 | 0.5B | 보통인부 | 18 | 2 | 36 | 표준품셈 2-1-2
445 | 벽돌 | 치장쌓기 및 줄눈설치 | 시공높이 3.6m~ 7.2m 이하 | 인 | 1.0B | 보통인부 | 11 | 2 | 22 | 표준품셈 2-1-2
446 | 벽돌 | 치장쌓기 및 줄눈설치 | 시공높이 3.6m~ 7.2m 이하 | 인 | 1.5B | 보통인부 | 8 | 2 | 16 | 표준품셈 2-1-2
447 | 벽돌 | 아치쌓기 | - | 인 | 1.0B | 조적공 | 4.5 | 2 | 9 | 표준품셈 2-1-3
448 | 벽돌 | 아치쌓기 | - | 인 | 1.5B | 보통인부 | 3.6 | 10 | 36 | 표준품셈 2-1-3
449 | 벽돌 | 아치쌓기 | - | 인 | 1.0B | 조적공 | 2.2 | 10 | 22 | 표준품셈 2-1-3
450 | 벽돌 | 아치쌓기 | - | 인 | 1.5B | 보통인부 | 2 | 10 | 20 | 표준품셈 2-1-3
451 | 벽돌 | 아치쌓기 치장줄눈 설치 | - | 인 | 1.0B | 줄눈공 | 0.4 | 10 | 4 | 표준품셈 2-1-4
452 | 벽돌 | 아치쌓기 치장줄눈 설치 | - | 인 | 1.5B | 줄눈공 | 0.3 | 10 | 3 | 표준품셈 2-1-4
453 | 벽돌 | 인방보 설치 | - | 인 | 벽돌 | 조적공 | 0.06 | 10 | 0.6 | 표준품셈 2-1-5
454 | 벽돌 | 인방보 설치 | - | 인 | 치장벽돌 | 조적공 | 0.08 | 10 | 0.8 | 표준품셈 2-1-5
455 | 벽돌 | 인방보 설치 | - | 인 | 블록 | 조적공 | 0.08 | 10 | 0.8 | 표준품셈 2-1-5
456 | 벽돌 | 인방보 설치 | - | 인 | ALC 블록 | 조적공 | 0.06 | 10 | 0.6 | 표준품셈 2-1-5
457 | 블록 | 블록쌓기 | 390X190X190 | 인 | 시공높이 3.6m이하, 한면마감 | 조적공 | 20 | 10 | 200 | 표준품셈 2-2-1
458 | 블록 | 블록쌓기 | 390X190X150 | 인 | 시공높이 3.6m이하, 한면마감 | 조적공 | 24 | 3 | 72 | 표준품셈 2-2-1
459 | 블록 | 블록쌓기 | 390X150X100 | 인 | 시공높이 3.6m이하, 한면마감 | 조적공 | 28 | 3 | 84 | 표준품셈 2-2-1
460 | 블록 | 블록쌓기 | 390X190X190 | 인 | 시공높이 3.6m이하, 양면마감 | 보통인부 | 19 | 1 | 19 | 표준품셈 2-2-1
461 | 블록 | 블록쌓기 | 390X190X150 | 인 | 시공높이 3.6m이하, 양면마감 | 보통인부 | 23 | 1 | 23 | 표준품셈 2-2-1
462 | 블록 | 블록쌓기 | 390X150X100 | 인 | 시공높이 3.6m이하, 양면마감 | 보통인부 | 27 | 1 | 27 | 표준품셈 2-2-1
463 | 블록 | 블록쌓기 | 390X190X190 | 인 | 시공높이 3.6m~7.2m 이하,한면마감 | 조적공 | 19 | 3 | 57 | 표준품셈 2-2-1
464 | 블록 | 블록쌓기 | 390X190X150 | 인 | 시공높이 3.6m~7.2m 이하,한면마감 | 조적공 | 23 | 3 | 69 | 표준품셈 2-2-1
465 | 블록 | 블록쌓기 | 390X150X100 | 인 | 시공높이 3.6m~7.2m 이하,한면마감 | 조적공 | 27 | 3 | 81 | 표준품셈 2-2-1
466 | 블록 | 블록쌓기 | 390X190X190 | 인 | 시공높이 3.6m~7.2m 이하,양면마감 | 보통인부 | 18 | 1 | 18 | 표준품셈 2-2-1
467 | 블록 | 블록쌓기 | 390X190X150 | 인 | 시공높이 3.6m~7.2m 이하,양면마감 | 보통인부 | 22 | 1 | 22 | 표준품셈 2-2-1
468 | 블록 | 블록쌓기 | 390X150X100 | 인 | 시공높이 3.6m~7.2m 이하,양면마감 | 보통인부 | 25 | 1 | 25 | 표준품셈 2-2-1
469 | 블록 | 블록 보강쌓기 | 390X190X190 | 인 | 시공높이 3.6m이하, 한면마감 | 조적공 | 18 | 3 | 54 | 표준품셈 2-2-2
470 | 블록 | 블록 보강쌓기 | 390X190X150 | 인 | 시공높이 3.6m이하, 한면마감 | 조적공 | 22 | 3 | 66 | 표준품셈 2-2-2
471 | 블록 | 블록 보강쌓기 | 390X150X100 | 인 | 시공높이 3.6m이하, 한면마감 | 조적공 | 26 | 3 | 78 | 표준품셈 2-2-2
472 | 블록 | 블록 보강쌓기 | 390X190X190 | 인 | 시공높이 3.6m이하, 양면마감 | 보통인부 | 17 | 1 | 17 | 표준품셈 2-2-2
473 | 블록 | 블록 보강쌓기 | 390X190X150 | 인 | 시공높이 3.6m이하, 양면마감 | 보통인부 | 21 | 1 | 21 | 표준품셈 2-2-2
474 | 블록 | 블록 보강쌓기 | 390X150X100 | 인 | 시공높이 3.6m이하, 양면마감 | 보통인부 | 25 | 1 | 25 | 표준품셈 2-2-2
475 | 블록 | 블록 보강쌓기 | 390X190X190 | 인 | 시공높이 3.6m~7.2m 이하,한면마감 | 조적공 | 17 | 3 | 51 | 표준품셈 2-2-2
476 | 블록 | 블록 보강쌓기 | 390X190X150 | 인 | 시공높이 3.6m~7.2m 이하,한면마감 | 조적공 | 20 | 3 | 60 | 표준품셈 2-2-2
477 | 블록 | 블록 보강쌓기 | 390X150X100 | 인 | 시공높이 3.6m~7.2m 이하,한면마감 | 조적공 | 24 | 3 | 72 | 표준품셈 2-2-2
478 | 블록 | 블록 보강쌓기 | 390X190X190 | 인 | 시공높이 3.6m~7.2m 이하,양면마감 | 보통인부 | 16 | 2 | 32 | 표준품셈 2-2-2
479 | 블록 | 블록 보강쌓기 | 390X190X150 | 인 | 시공높이 3.6m~7.2m 이하,양면마감 | 보통인부 | 19 | 2 | 38 | 표준품셈 2-2-2
480 | 블록 | 블록 보강쌓기 | 390X150X100 | 인 | 시공높이 3.6m~7.2m 이하,양면마감 | 보통인부 | 23 | 2 | 46 | 표준품셈 2-2-2
481 | ALC | ALC 블록쌓기 | 600X400X100 | 인 | 시공높이 3.6m이하 | 조적공 | 23 | 3 | 69 | 표준품셈 2-3-1
482 | ALC | ALC 블록쌓기 | 600X400X125 | 인 | 시공높이 3.6m이하 | 조적공 | 10 | 3 | 30 | 표준품셈 2-3-1
483 | ALC | ALC 블록쌓기 | 600X300X150 | 인 | 시공높이 3.6m이하 | 조적공 | 18 | 3 | 54 | 표준품셈 2-3-1
484 | ALC | ALC 블록쌓기 | 600X300X200 | 인 | 시공높이 3.6m이하 | 조적공 | 17 | 3 | 51 | 표준품셈 2-3-1
485 | ALC | ALC 블록쌓기 | 600X400X100 | 인 | 시공높이 3.6m이하 | 보통인부 | 23 | 1 | 23 | 표준품셈 2-3-1
486 | ALC | ALC 블록쌓기 | 600X400X125 | 인 | 시공높이 3.6m이하 | 보통인부 | 10 | 1 | 10 | 표준품셈 2-3-1
487 | ALC | ALC 블록쌓기 | 600X300X150 | 인 | 시공높이 3.6m이하 | 보통인부 | 18 | 1 | 18 | 표준품셈 2-3-1
488 | ALC | ALC 블록쌓기 | 600X300X200 | 인 | 시공높이 3.6m이하 | 보통인부 | 17 | 1 | 17 | 표준품셈 2-3-1
489 | ALC | ALC 블록쌓기 | 600X400X100 | 인 | 시공높이 3.6m~7.2m 이하 | 조적공 | 22 | 3 | 66 | 표준품셈 2-3-1
490 | ALC | ALC 블록쌓기 | 600X400X125 | 인 | 시공높이 3.6m~7.2m 이하 | 조적공 | 19 | 3 | 57 | 표준품셈 2-3-1
491 | ALC | ALC 블록쌓기 | 600X300X150 | 인 | 시공높이 3.6m~7.2m 이하 | 조적공 | 17 | 3 | 51 | 표준품셈 2-3-1
492 | ALC | ALC 블록쌓기 | 600X300X200 | 인 | 시공높이 3.6m~7.2m 이하 | 조적공 | 16 | 3 | 48 | 표준품셈 2-3-1
493 | ALC | ALC 블록쌓기 | 600X400X100 | 인 | 시공높이 3.6m~7.2m 이하 | 보통인부 | 22 | 2 | 44 | 표준품셈 2-3-1
494 | ALC | ALC 블록쌓기 | 600X400X125 | 인 | 시공높이 3.6m~7.2m 이하 | 보통인부 | 19 | 2 | 38 | 표준품셈 2-3-1
495 | ALC | ALC 블록쌓기 | 600X300X150 | 인 | 시공높이 3.6m~7.2m 이하 | 보통인부 | 17 | 2 | 34 | 표준품셈 2-3-1
496 | ALC | ALC 블록쌓기 | 600X300X200 | 인 | 시공높이 3.6m~7.2m 이하 | 보통인부 | 16 | 2 | 32 | 표준품셈 2-3-1
497 | ALC | ALC 패널쌓기 | 패널두께 75 | 인 | - | 조적공 | 22 | 10 | 220 | 표준품셈 2-3-1
498 | ALC | ALC 패널쌓기 | 패널두께 100 | 인 | - | 조적공 | 19 | 10 | 190 | 표준품셈 2-3-1
499 | ALC | ALC 패널쌓기 | 패널두께 125 | 인 | - | 조적공 | 16 | 10 | 160 | 표준품셈 2-3-1
500 | ALC | ALC 패널쌓기 | 패널두께 150 | 인 | - | 조적공 | 14 | 10 | 140 | 표준품셈 2-3-1
501 | ALC | ALC 패널쌓기 | 패널두께 175 | 인 | - | 조적공 | 13 | 10 | 130 | 표준품셈 2-3-1
502 | ALC | ALC 패널쌓기 | 패널두께 200 | 인 | - | 조적공 | 11 | 10 | 110 | 표준품셈 2-3-1
503 | ALC | ALC 패널쌓기 | 패널두께 75 | 인 | - | 보통인부 | 22 | 10 | 220 | 표준품셈 2-3-1
504 | ALC | ALC 패널쌓기 | 패널두께 100 | 인 | - | 보통인부 | 19 | 10 | 190 | 표준품셈 2-3-1
505 | ALC | ALC 패널쌓기 | 패널두께 125 | 인 | - | 보통인부 | 16 | 10 | 160 | 표준품셈 2-3-1
506 | ALC | ALC 패널쌓기 | 패널두께 150 | 인 | - | 보통인부 | 14 | 10 | 140 | 표준품셈 2-3-1
507 | ALC | ALC 패널쌓기 | 패널두께 175 | 인 | - | 보통인부 | 13 | 10 | 130 | 표준품셈 2-3-1
508 | ALC | ALC 패널쌓기 | 패널두께 200 | 인 | - | 보통인부 | 11 | 10 | 110 | 표준품셈 2-3-1
509 | 타일공사 | 바탕고르기 | - | 인 | 벽 | 미장공 | 45 | 10 | 450 | 표준품셈 3-1-1
510 | 타일공사 | 바탕고르기 | - | 인 | 벽 | 보통인부 | 45 | 10 | 450 | 표준품셈 3-1-1
511 | 타일공사 | 바탕고르기 | - | 인 | 벽 | 미장공 | 62 | 10 | 620 | 표준품셈 3-1-1
512 | 타일공사 | 바탕고르기 | - | 인 | 벽 | 보통인부 | 62 | 10 | 620 | 표준품셈 3-1-1
513 | 타일공사 | 타일줄눈 설치 | 0.04~0.10 | 인 | 바닥면 | 줄눈공 | 0.016 | 10 | 0.16 | 표준품셈 3-1-2
514 | 타일공사 | 타일줄눈 설치 | 0.11~0.20 | 인 | 바닥면 | 줄눙공 | 0.013 | 10 | 0.13 | 표준품셈 3-1-2
515 | 타일공사 | 타일줄눈 설치 | 0.21~0.40 | 인 | 바닥면 | 눌눈공 | 0.011 | 10 | 0.11 | 표준품셈 3-1-2
516 | 타일공사 | 타일줄눈 설치 | 0.04~0.10 | 인 | 벽면 | 줄눈공 | 0.02 | 10 | 0.2 | 표준품셈 3-1-2
517 | 타일공사 | 타일줄눈 설치 | 0.11~0.20 | 인 | 벽면 | 줄눙공 | 0.017 | 10 | 0.17 | 표준품셈 3-1-2
518 | 타일공사 | 타일줄눈 설치 | 0.21~0.40 | 인 | 벽면 | 눌눈공 | 0.015 | 10 | 0.15 | 표준품셈 3-1-2
519 | 타일공사 | 떠붙이기 | 0.04~0.10 | 인 | - | 타일공 | 13 | 10 | 130 | 표준품셈 3-2-1
520 | 타일공사 | 떠붙이기 | 0.11~0.20 | 인 | - | 타일공 | 15 | 10 | 150 | 표준품셈 3-2-2
521 | 타일공사 | 떠붙이기 | 0.21~0.40 | 인 | - | 타일공 | 16 | 10 | 160 | 표준품셈 3-2-2
522 | 타일공사 | 떠붙이기 | 0.04~0.10 | 인 | - | 보통인부 | 13 | 10 | 130 | 표준품셈 3-2-2
523 | 타일공사 | 떠붙이기 | 0.11~0.20 | 인 | - | 보통인부 | 15 | 10 | 150 | 표준품셈 3-2-2
524 | 타일공사 | 떠붙이기 | 0.21~0.40 | 인 | - | 보통인부 | 16 | 10 | 160 | 표준품셈 3-2-2
525 | 타일공사 | 압착 붙이기 | 0.04~0.10 | 인 | 바닥면 | 타일공 | 18 | 10 | 180 | 표준품셈 3-2-2
526 | 타일공사 | 압착 붙이기 | 0.11~0.20 | 인 | 바닥면 | 타일공 | 21 | 10 | 210 | 표준품셈 3-2-2
527 | 타일공사 | 압착 붙이기 | 0.21~0.40 | 인 | 바닥면 | 타일공 | 22 | 10 | 220 | 표준품셈 3-2-2
528 | 타일공사 | 압착 붙이기 | 0.04~0.10 | 인 | 바닥면 | 보통인부 | 18 | 10 | 180 | 표준품셈 3-2-2
529 | 타일공사 | 압착 붙이기 | 0.11~0.20 | 인 | 바닥면 | 보통인부 | 21 | 10 | 210 | 표준품셈 3-2-2
530 | 타일공사 | 압착 붙이기 | 0.21~0.40 | 인 | 바닥면 | 보통인부 | 22 | 10 | 220 | 표준품셈 3-2-2
531 | 타일공사 | 압착 붙이기 | 0.04~0.10 | 인 | 벽면 | 타일공 | 15 | 10 | 150 | 표준품셈 3-2-2
532 | 타일공사 | 압착 붙이기 | 0.11~0.20 | 인 | 벽면 | 타일공 | 16 | 10 | 160 | 표준품셈 3-2-2
533 | 타일공사 | 압착 붙이기 | 0.21~0.40 | 인 | 벽면 | 타일공 | 18 | 10 | 180 | 표준품셈 3-2-2
534 | 타일공사 | 압착 붙이기 | 0.04~0.10 | 인 | 벽면 | 보통인부 | 15 | 10 | 150 | 표준품셈 3-2-2
535 | 타일공사 | 압착 붙이기 | 0.11~0.20 | 인 | 벽면 | 보통인부 | 16 | 10 | 160 | 표준품셈 3-2-2
536 | 타일공사 | 압착 붙이기 | 0.21~0.40 | 인 | 벽면 | 보통인부 | 18 | 10 | 180 | 표준품셈 3-2-2
537 | 타일공사 | 접착붙이기 | 0.04~0.10 | 인 | - | 타일공 | 25 | 10 | 250 | 표준품셈 3-2-3
538 | 타일공사 | 접착붙이기 | 0.11~0.20 | 인 | - | 타일공 | 26 | 10 | 260 | 표준품셈 3-2-3
539 | 타일공사 | 접착붙이기 | 0.21~0.40 | 인 | - | 타일공 | 28 | 10 | 280 | 표준품셈 3-2-3
540 | 타일공사 | 접착붙이기 | 0.04~0.10 | 인 | - | 보통인부 | 25 | 10 | 250 | 표준품셈 3-2-3
541 | 타일공사 | 접착붙이기 | 0.11~0.20 | 인 | - | 보통인부 | 26 | 10 | 260 | 표준품셈 3-2-3
542 | 타일공사 | 접착붙이기 | 0.21~0.40 | 인 | - | 보통인부 | 28 | 10 | 280 | 표준품셈 3-2-3
543 | 타일공사 | 접착붙이기(에폭시) | 0.21~0.40 | 인 | - | 타일공 | 21 | 2 | 42 | 표준품셈 3-2-3
544 | 타일공사 | 접착붙이기(에폭시) | 0.21~0.40 | 인 | - | 보통인부 | 21 | 1 | 21 | 표준품셈 3-2-4
545 | 타일공사 | 접착붙이기(에폭시) | 0.40~0.75 | 인 | - | 타일공 | 30 | 3 | 90 | 표준품셈 3-2-4
546 | 타일공사 | 접착붙이기(에폭시) | 0.40~0.75 | 인 | - | 보통인부 | 30 | 1 | 30 | 표준품셈 3-2-4
547 | 목공사 | 먹매김 | - | 인/㎡ | 거푸집 먹매김 주택 | 건축목공 | 0.021 | 10 | 0.21 | 표준품셈 4-1-1
548 | 목공사 | 먹매김 | - | 인/㎡ | 거푸집 먹매김 일반 | 건축목공 | 0.012 | 10 | 0.12 | 표준품셈 4-1-1
549 | 목공사 | 먹매김 | - | 인/㎡ | 거푸집 먹매김 주택 | 건축목공 | 0.09 | 10 | 0.9 | 표준품셈 4-1-1
550 | 목공사 | 먹매김 | - | 인/㎡ | 거푸집 먹매김 일반 | 건축목공 | 0.05 | 10 | 0.5 | 표준품셈 4-1-1
551 | 목공사 | 마루틀 설치 | - | 인/일당 | - | 건축목공 | 4 | 75 | 300 | 표준품셈 4-1-2
552 | 목공사 | 마루틀 설치 | - | 인/일당 | - | 보통인부 | 1 | 75 | 75 | 표준품셈 4-1-2
553 | 목공사 | 마루바탕설치 | - | 인/일당 | - | 건축목공 | 4 | 155 | 620 | 표준품셈 4-1-3
554 | 목공사 | 마루바탕설치 | - | 인/일당 | - | 보통인부 | 1 | 155 | 155 | 표준품셈 4-1-3
555 | 목공사 | 마루널설치 | - | 인/일당 | - | 건축목공 | 4 | 70 | 280 | 표준품셈 4-1-4
556 | 목공사 | 마루널설치 | - | 인/일당 | - | 보통인부 | 1 | 70 | 70 | 표준품셈 4-1-4
557 | 목공사 | 벽체틀설치 | - | 인/일당 | - | 건축목공 | 2 | 75 | 150 | 표준품셈 4-2-1
558 | 목공사 | 벽체틀설치 | - | 인/일당 | - | 보통인부 | 1 | 75 | 75 | 표준품셈 4-2-1
559 | 목공사 | 칸막이벽돌 설치 | - | 인/일당 | - | 건축목공 | 2 | 20 | 40 | 표준품셈 4-2-2
560 | 목공사 | 칸막이벽돌 설치 | - | 인/일당 | - | 보통인부 | 1 | 20 | 20 | 표준품셈 4-2-2
561 | 목공사 | 벽체합판설치 | - | 인/일당 | - | 건축목공 | 2 | 40 | 80 | 표준품셈 4-2-3
562 | 목공사 | 벽체합판 설치 | - | 인/일당 | - | 보통인부 | 1 | 40 | 40 | 표준품셈 4-2-3
563 | 목공사 | 수장합판 설치 | - | 인/일당 | - | 건축목공 | 2 | 37 | 74 | 표준품셈 4-2-4
564 | 목공사 | 수장합판 설치 | - | 인/일당 | - | 보통인부 | 1 | 37 | 37 | 표준품셈 4-2-4
565 | 목공사 | 접착제 | - | kg | - | - | 0.27 | 10 | 2.7 | 표준품셈 4-2-4
566 | 목공사 | 커튼박스 설치 | - | 인/일당 | - | 건축목공 | 0.037 | 10 | 0.37 | 표준품셈 4-2-5
567 | 목공사 | 커튼박스 설치 | - | 인/일당 | - | 보통인부 | 0.004 | 10 | 0.04 | 표준품셈 4-2-5
568 | 목공사 | 토대설치 | - | 인/일당 | - | 건축목공 | 0.073 | 10 | 0.73 | 표준품셈 4-3-1
569 | 목공사 | 토대설치 | - | 인/일당 | - | 보통인부 | 0.025 | 10 | 0.25 | 표준품셈 4-3-1
570 | 목공사 | 목재데크툴 설치 | - | 인/일당 | 평구조 | 철공 | 3 | 0.4 | 1.2 | 표준품셈 4-3-2
571 | 목공사 | 목재데크툴설치 | - | 인/일당 | 평구조 | 용접공 | 1 | 0.4 | 0.4 | 표준품셈 4-3-2
572 | 목공사 | 목재데크툴 설치 | - | 인/일당 | 평구조 | 보통인부 | 1 | 0.4 | 0.4 | 표준품셈 4-3-2
573 | 목공사 | 목재데크툴설치 | - | 인/일당 | 계단구조 | 철공 | 4 | 0.32 | 1.28 | 표준품셈 4-3-2
574 | 목공사 | 목재데크툴 설치 | - | 인/일당 | 계단구조 | 용접공 | 1 | 0.32 | 0.32 | 표준품셈 4-3-2
575 | 목공사 | 목재데크툴설치 | - | 인/일당 | 계단구조 | 보통인부 | 2 | 0.32 | 0.64 | 표준품셈 4-3-2
576 | 목공사 | 목재데크 설치 | - | 인/일당 | - | 건축목공 | 3 | 18 | 54 | 표준품셈 4-3-3
577 | 목공사 | 목재데크 설치 | - | 인/일당 | - | 보통인부 | 1 | 18 | 18 | 표준품셈 4-3-3
578 | 수장공사 | PVC재 바닥재 설치 | - | 인/일당 | 타일형 | 내장공 | 2 | 40 | 80 | 표준품셈 5-1-1
579 | 수장공사 | PVC재 바닥재 설치 | - | 인/일당 | 시트형 (전면접착) | 내장공 | 2 | 100 | 200 | 표준품셈 5-1-1
580 | 수장공사 | PVC재 바닥재 설치 | - | 인/일당 | 시트형(부분접착) | 내장공 | 2 | 140 | 280 | 표준품셈 5-1-1
581 | 수장공사 | PVC재 바닥재 설치 | - | 인/일당 | 타일형 | 보통인부 | 1 | 40 | 40 | 표준품셈 5-1-1
582 | 수장공사 | PVC재 바닥재 설치 | - | 인/일당 | 시트형 (전면접착) | 보통인부 | 1 | 100 | 100 | 표준품셈 5-1-1
583 | 수장공사 | PVC재 바닥재 설치 | - | 인/일당 | 시트형(부분접착) | 보통인부 | 1 | 140 | 140 | 표준품셈 5-1-1
584 | 수장공사 | 카페트 설치 | - | 인/일당 | - | 내장공 | 2 | 40 | 80 | 표준품셈 5-1-2
585 | 수장공사 | 카페트 설치 | - | 인/일당 | - | 보통인부 | 1 | 40 | 40 | 표준품셈 5-1-2
586 | 수장공사 | 플로어링 마루 설치 | - | 인/일당 | - | 내장공 | 2 | 50 | 100 | 표준품셈 5-1-3
587 | 수장공사 | 플로어링 마루 설치 | - | 인/일당 | - | 보통인부 | 1 | 50 | 50 | 표준품셈 5-1-3
588 | 수장공사 | 이중바닥 설치 | - | 인/일당 | 독립지지 다리방식 | 내장공 | 2 | 27 | 54 | 표준품셈 5-1-4
589 | 수장공사 | 이중바닥 설치 | - | 인/일당 | 장선방식 | 내장공 | 2 | 22 | 44 | 표준품셈 5-1-4
590 | 수장공사 | 이중바닥 설치 | - | 인/일당 | 독립지지 다리방식 | 보통인부 | 1 | 27 | 27 | 표준품셈 5-1-4
591 | 수장공사 | 이중바닥 설치 | - | 인/일당 | 장선방식 | 보통인부 | 1 | 22 | 22 | 표준품셈 5-1-4
592 | 수장공사 | 천장흡음텍스 설치 | - | 인/일당 | - | 내장공 | 2 | 45 | 90 | 표준품셈 5-2-1
593 | 수장공사 | 천장흡음텍스 설치 | - | 인/일당 | - | 내장공 | 2 | 45 | 90 | 표준품셈 5-2-1
594 | 수장공사 | 천장흡음텍스 설치 | - | 인/일당 | - | 보통인부 | 1 | 45 | 45 | 표준품셈 5-2-1
595 | 수장공사 | 천장흡음텍스 설치 | - | 인/일당 | - | 보통인부 | 1 | 45 | 45 | 표준품셈 5-2-1
596 | 수장공사 | 천장 열경화성수지천장판 설치 | - | 인/일당 | 개당 0.2m3 이하 | 내장공 | 2 | 45 | 90 | 표준품셈 5-2-2
597 | 수장공사 | 천장 열경화성수지천장판 설치 | - | 인/일당 | 개당 0.4m3 이하 | 내장공 | 2 | 55 | 110 | 표준품셈 5-2-2
598 | 수장공사 | 천장 열경화성수지천장판 설치 | - | 인/일당 | 개당 0.2m3 이하 | 보통인부 | 1 | 45 | 45 | 표준품셈 5-2-2
599 | 수장공사 | 천장 열경화성수지천장판 설치 | - | 인/일당 | 개당 0.4m3 이하 | 보통인부 | 1 | 55 | 55 | 표준품셈 5-2-2
600 | 수장공사 | 천장 석고판 설치 | - | 인/일당 | 바탕용 1겹 | 내장공 | 2 | 45 | 90 | 표준품셈 5-2-3
601 | 수장공사 | 천장 석고판 설치 | - | 인/일당 | 바타용 2겹 | 내장공 | 2 | 35 | 70 | 표준품셈 5-2-3
602 | 수장공사 | 천장 석고판 설치 | - | 인/일당 | 치장용 | 내장공 | 2 | 25 | 50 | 표준품셈 5-2-3
603 | 수장공사 | 천장 석고판 설치 | - | 인/일당 | 바탕용 1겹 | 보통인부 | 1 | 45 | 45 | 표준품셈 5-2-3
604 | 수장공사 | 천장 석고판 설치 | - | 인/일당 | 바타용 2겹 | 보통인부 | 1 | 35 | 35 | 표준품셈 5-2-3
605 | 수장공사 | 천장 석고판 설치 | - | 인/일당 | 치장용 | 보통인부 | 1 | 25 | 25 | 표준품셈 5-2-3
606 | 수장공사 | 벽 석고판 설치 (나사고정) | - | 인/일당 | 바탕용 1겹 | 내장공 | 2 | 60 | 120 | 표준품셈 5-3-1
607 | 수장공사 | 벽 석고판 설치 (나사고정) | - | 인/일당 | 바타용 2겹 | 내장공 | 2 | 45 | 90 | 표준품셈 5-3-1
608 | 수장공사 | 벽 석고판 설치 (나사고정) | - | 인/일당 | 치장용 | 내장공 | 2 | 30 | 60 | 표준품셈 5-3-1
609 | 수장공사 | 벽 석고판 설치 (나사고정) | - | 인/일당 | 바탕용 1겹 | 보통인부 | 1 | 60 | 60 | 표준품셈 5-3-1
610 | 수장공사 | 벽 석고판 설치 (나사고정) | - | 인/일당 | 바타용 2겹 | 보통인부 | 1 | 45 | 45 | 표준품셈 5-3-1
611 | 수장공사 | 벽 석고판 설치 (나사고정) | - | 인/일당 | 치장용 | 보통인부 | 1 | 30 | 30 | 표준품셈 5-3-1
612 | 수장공사 | 벽 석고판 설치 (접착제 붙임) | - | 인/일당 | - | 내장공 | 2 | 70 | 140 | 표준품셈 5-3-2
613 | 수장공사 | 벽 석고판 설치 (접착제 붙임) | - | 인/일당 | - | 내장공 | 2 | 70 | 140 | 표준품셈 5-3-2
614 | 수장공사 | 벽 석고판 설치 (접착제 붙임) | - | 인/일당 | - | 보통인부 | 1 | 70 | 70 | 표준품셈 5-3-2
615 | 수장공사 | 벽 석고판 설치 (접착제 붙임) | - | 인/일당 | - | 보통인부 | 1 | 70 | 70 | 표준품셈 5-3-2
616 | 수장공사 | 샌드위치 패널 설치 | - | 인/일당 | 칸막이벽 | 내장공 | 2 | 20 | 40 | 표준품셈 5-3-3
617 | 수장공사 | 샌드위치 패널 설치 | - | 인/일당 | 칸막이벽 | 보통인부 | 1 | 20 | 20 | 표준품셈 5-3-3
618 | 수장공사 | 샌드위치 패널 설치 | - | 인/일당 | 지붕 | 내장공 | 3 | 80 | 240 | 표준품셈 5-3-3
619 | 수장공사 | 샌드위치 패널 설치 | - | 인/일당 | 지붕 | 보통인부 | 1 | 80 | 80 | 표준품셈 5-3-3
620 | 수장공사 | 흡음판 설치 | - | 인/일당 | - | 내장공 | 2 | 40 | 80 | 표준품셈 5-3-4
621 | 수장공사 | 흡음판 설치 | - | 인/일당 | - | 보통인부 | 1 | 40 | 40 | 표준품셈 5-3-4
622 | 수장공사 | 걸레받이 설치 | - | 인/일당 | 식재류 | 석공 | 3 | 25 | 75 | 표준품셈 5-3-5
623 | 수장공사 | 걸레받이 설치 | - | 인/일당 | 식재류 | 보통인부 | 1 | 25 | 25 | 표준품셈 5-3-5
624 | 수장공사 | 걸레받이 설치 | - | 인/일당 | 합성수지류 | 내장공 | 2 | 200 | 400 | 표준품셈 5-3-5
625 | 수장공사 | 걸레받이 설치 | - | 인/일당 | 합성수지류 | 보통인부 | 1 | 200 | 200 | 표준품셈 5-3-5
626 | 수장공사 | 걸레받이 설치 | - | 인/일당 | 중밀도섬유판 | 내장공 | 2 | 165 | 330 | 표준품셈 5-3-5
627 | 수장공사 | 걸레받이 설치 | - | 인/일당 | 중밀도섬유판 | 보통인부 | 1 | 165 | 165 | 표준품셈 5-3-5
628 | 수장공사 | 마루귀틀 설치 | - | 인/일당 | - | 내장공 | 0.06 | 10 | 0.6 | 표준품셈 5-3-6
629 | 수장공사 | 마루귀틀 설치 | - | 인/일당 | - | 보통인부 | 0.01 | 10 | 0.1 | 표준품셈 5-3-6
630 | 수장공사 | 도배바름 | - | 인/일당 | 합판, 석보고보드면 | 도배공 | 2 | 85 | 170 | 표준품셈 5-3-7
631 | 수장공사 | 도배바름 | - | 인/일당 | 콘크리트, 모르타르면 | 도배공 | 2 | 95 | 190 | 표준품셈 5-3-7
632 | 수장공사 | 도배바름 | - | 인/일당 | 합판, 석보고보드면 | 보통인부 | 1 | 85 | 85 | 표준품셈 5-3-7
633 | 수장공사 | 도배바름 | - | 인/일당 | 콘크리트, 모르타르면 | 보통인부 | 1 | 95 | 95 | 표준품셈 5-3-7
634 | 수장공사 | 단열재 공간넣기 | - | 인/일당 | 단열두께50mm 이하 | 내장공 | 2 | 100 | 200 | 표준품셈 5-4-1
635 | 수장공사 | 단열재 공간넣기 | - | 인/일당 | 단열두께100mm 이하 | 내장공 | 2 | 90 | 180 | 표준품셈 5-4-1
636 | 수장공사 | 단열재 공간넣기 | - | 인/일당 | 단열두께200mm 이하 | 내장공 | 2 | 85 | 170 | 표준품셈 5-4-1
637 | 수장공사 | 단열재 공간넣기 | - | 인/일당 | 단열두께300mm 이하 | 내장공 | 2 | 80 | 160 | 표준품셈 5-4-1
638 | 수장공사 | 단열재 공간넣기 | - | 인/일당 | 단열두께50mm 이하 | 보통인부 | 1 | 100 | 100 | 표준품셈 5-4-1
639 | 수장공사 | 단열재 공간넣기 | - | 인/일당 | 단열두께100mm 이하 | 보통인부 | 1 | 90 | 90 | 표준품셈 5-4-1
640 | 수장공사 | 단열재 공간넣기 | - | 인/일당 | 단열두께200mm 이하 | 보통인부 | 1 | 85 | 85 | 표준품셈 5-4-1
641 | 수장공사 | 단열재 공간넣기 | - | 인/일당 | 단열두께300mm 이하 | 보통인부 | 1 | 80 | 80 | 표준품셈 5-4-1
642 | 수장공사 | 단열재 접착제 붙이기 | - | 인/일당 | 단열두께50mm 이하 (벽) | 내장공 | 2 | 47 | 94 | 표준품셈 5-4-2
643 | 수장공사 | 단열재 접착제 붙이기 | - | 인/일당 | 단열두께100mm 이하(벽) | 내장공 | 2 | 42 | 84 | 표준품셈 5-4-2
644 | 수장공사 | 단열재 접착제 붙이기 | - | 인/일당 | 단열두께200mm 이하(벽) | 내장공 | 2 | 40 | 80 | 표준품셈 5-4-2
645 | 수장공사 | 단열재 접착제 붙이기 | - | 인/일당 | 단열두께300mm 이하(벽) | 내장공 | 2 | 38 | 76 | 표준품셈 5-4-2
646 | 수장공사 | 단열재 접착제 붙이기 | - | 인/일당 | 단열두께50mm 이하(천장) | 내장공 | 2 | 40 | 80 | 표준품셈 5-4-2
647 | 수장공사 | 단열재 접착제 붙이기 | - | 인/일당 | 단열두께100mm 이하(천장) | 내장공 | 2 | 35 | 70 | 표준품셈 5-4-2
648 | 수장공사 | 단열재 접착제 붙이기 | - | 인/일당 | 단열두께200mm 이하(천장) | 내장공 | 2 | 32 | 64 | 표준품셈 5-4-2
649 | 수장공사 | 단열재 접착제 붙이기 | - | 인/일당 | 단열두께300mm 이하(천장) | 내장공 | 2 | 30 | 60 | 표준품셈 5-4-2
650 | 수장공사 | 단열재 접착제 붙이기 | - | 인/일당 | 단열두께50mm 이하 (벽) | 보통인부 | 1 | 47 | 47 | 표준품셈 5-4-2
651 | 수장공사 | 단열재 접착제 붙이기 | - | 인/일당 | 단열두께100mm 이하(벽) | 보통인부 | 1 | 42 | 42 | 표준품셈 5-4-2
652 | 수장공사 | 단열재 접착제 붙이기 | - | 인/일당 | 단열두께200mm 이하(벽) | 보통인부 | 1 | 40 | 40 | 표준품셈 5-4-2
653 | 수장공사 | 단열재 접착제 붙이기 | - | 인/일당 | 단열두께300mm 이하(벽) | 보통인부 | 1 | 38 | 38 | 표준품셈 5-4-2
654 | 수장공사 | 단열재 접착제 붙이기 | - | 인/일당 | 단열두께50mm 이하(천장) | 보통인부 | 1 | 40 | 40 | 표준품셈 5-4-2
655 | 수장공사 | 단열재 접착제 붙이기 | - | 인/일당 | 단열두께100mm 이하(천장) | 보통인부 | 1 | 35 | 35 | 표준품셈 5-4-2
656 | 수장공사 | 단열재 격자넣기 | - | 인/일당 | 단열두께200mm 이하(천장) | 보통인부 | 1 | 32 | 32 | 표준품셈 5-4-3
657 | 수장공사 | 단열재 격자넣기 | - | 인/일당 | 단열두께300mm 이하(천장) | 보통인부 | 1 | 30 | 30 | 표준품셈 5-4-3
658 | 수장공사 | 단열재 격자넣기 | - | 인/일당 | 단열두께50mm 이하 (벽) | 내장공 | 2 | 80 | 160 | 표준품셈 5-4-3
659 | 수장공사 | 단열재 격자넣기 | - | 인/일당 | 단열두께100mm 이하(벽) | 내장공 | 2 | 75 | 150 | 표준품셈 5-4-3
660 | 수장공사 | 단열재 격자넣기 | - | 인/일당 | 단열두께200mm 이하(벽) | 내장공 | 2 | 70 | 140 | 표준품셈 5-4-3
661 | 수장공사 | 단열재 격자넣기 | - | 인/일당 | 단열두께300mm 이하(벽) | 내장공 | 2 | 65 | 130 | 표준품셈 5-4-3
662 | 수장공사 | 단열재 격자넣기 | - | 인/일당 | 단열두께50mm 이하(천장) | 내장공 | 2 | 75 | 150 | 표준품셈 5-4-3
663 | 수장공사 | 단열재 격자넣기 | - | 인/일당 | 단열두께100mm 이하(천장) | 내장공 | 2 | 70 | 140 | 표준품셈 5-4-3
664 | 수장공사 | 단열재 격자넣기 | - | 인/일당 | 단열두께200mm 이하(천장) | 내장공 | 2 | 65 | 130 | 표준품셈 5-4-3
665 | 수장공사 | 단열재 격자넣기 | - | 인/일당 | 단열두께300mm 이하(천장) | 내장공 | 2 | 60 | 120 | 표준품셈 5-4-3
666 | 수장공사 | 단열재 격자넣기 | - | 인/일당 | 단열두께50mm 이하 (벽) | 보통인부 | 1 | 80 | 80 | 표준품셈 5-4-3
667 | 수장공사 | 단열재 격자넣기 | - | 인/일당 | 단열두께100mm 이하(벽) | 보통인부 | 1 | 75 | 75 | 표준품셈 5-4-3
668 | 수장공사 | 단열재 격자넣기 | - | 인/일당 | 단열두께200mm 이하(벽) | 보통인부 | 1 | 70 | 70 | 표준품셈 5-4-3
669 | 수장공사 | 단열재 격자넣기 | - | 인/일당 | 단열두께300mm 이하(벽) | 보통인부 | 1 | 65 | 65 | 표준품셈 5-4-3
670 | 수장공사 | 단열재 격자넣기 | - | 인/일당 | 단열두께50mm 이하(천장) | 보통인부 | 1 | 75 | 75 | 표준품셈 5-4-3
671 | 수장공사 | 단열재 격자넣기 | - | 인/일당 | 단열두께100mm 이하(천장) | 보통인부 | 1 | 70 | 70 | 표준품셈 5-4-3
672 | 수장공사 | 단열재 격자넣기 | - | 인/일당 | 단열두께200mm 이하(천장) | 보통인부 | 1 | 65 | 65 | 표준품셈 5-4-3
673 | 수장공사 | 단열재 격자넣기 | - | 인/일당 | 단열두께300mm 이하(천장) | 보통인부 | 1 | 60 | 60 | 표준품셈 5-4-3
674 | 수장공사 | 단열재 핀사용 붙이기 | - | 인/일당 | 단열두께50mm 이하 | 내장공 | 2 | 45 | 90 | 표준품셈 5-4-4
675 | 수장공사 | 단열재 핀사용 붙이기 | - | 인/일당 | 단열두께100mm 이하 | 내장공 | 2 | 42 | 84 | 표준품셈 5-4-4
676 | 수장공사 | 단열재 핀사용 붙이기 | - | 인/일당 | 단열두께200mm 이하 | 내장공 | 2 | 40 | 80 | 표준품셈 5-4-4
677 | 수장공사 | 단열재 핀사용 붙이기 | - | 인/일당 | 단열두께300mm 이하 | 내장공 | 2 | 38 | 76 | 표준품셈 5-4-4
678 | 수장공사 | 단열재 핀사용 붙이기 | - | 인/일당 | 단열두께50mm 이하 | 보통인부 | 1 | 45 | 45 | 표준품셈 5-4-4
679 | 수장공사 | 단열재 핀사용 붙이기 | - | 인/일당 | 단열두께100mm 이하 | 보통인부 | 1 | 42 | 42 | 표준품셈 5-4-4
680 | 수장공사 | 단열재 핀사용 붙이기 | - | 인/일당 | 단열두께200mm 이하 | 보통인부 | 1 | 40 | 40 | 표준품셈 5-4-4
681 | 수장공사 | 단열재 핀사용 붙이기 | - | 인/일당 | 단열두께300mm 이하 | 보통인부 | 1 | 38 | 38 | 표준품셈 5-4-4
682 | 수장공사 | 단열재 타정 부착 | - | 인/일당 | 단열두께50mm 이하 (벽) | 내장공 | 2 | 50 | 100 | 표준품셈 5-4-5
683 | 수장공사 | 단열재 타정 부착 | - | 인/일당 | 단열두께100mm 이하(벽) | 내장공 | 2 | 45 | 90 | 표준품셈 5-4-5
684 | 수장공사 | 단열재 타정 부착 | - | 인/일당 | 단열두께200mm 이하(벽) | 내장공 | 2 | 42 | 84 | 표준품셈 5-4-5
685 | 수장공사 | 단열재 타정 부착 | - | 인/일당 | 단열두께300mm 이하(벽) | 내장공 | 2 | 40 | 80 | 표준품셈 5-4-5
686 | 수장공사 | 단열재 타정 부착 | - | 인/일당 | 단열두께50mm 이하(천장) | 내장공 | 2 | 42 | 84 | 표준품셈 5-4-5
687 | 수장공사 | 단열재 타정 부착 | - | 인/일당 | 단열두께100mm 이하(천장) | 내장공 | 2 | 38 | 76 | 표준품셈 5-4-5
688 | 수장공사 | 단열재 타정 부착 | - | 인/일당 | 단열두께200mm 이하(천장) | 내장공 | 2 | 35 | 70 | 표준품셈 5-4-5
689 | 수장공사 | 단열재 타정 부착 | - | 인/일당 | 단열두께300mm 이하(천장) | 내장공 | 2 | 33 | 66 | 표준품셈 5-4-5
690 | 수장공사 | 단열재 타정 부착 | - | 인/일당 | 단열두께50mm 이하 (벽) | 보통인부 | 1 | 50 | 50 | 표준품셈 5-4-5
691 | 수장공사 | 단열재 타정 부착 | - | 인/일당 | 단열두께100mm 이하(벽) | 보통인부 | 1 | 45 | 45 | 표준품셈 5-4-5
692 | 수장공사 | 단열재 타정 부착 | - | 인/일당 | 단열두께200mm 이하(벽) | 보통인부 | 1 | 42 | 42 | 표준품셈 5-4-5
693 | 수장공사 | 단열재 타정 부착 | - | 인/일당 | 단열두께300mm 이하(벽) | 보통인부 | 1 | 40 | 40 | 표준품셈 5-4-5
694 | 수장공사 | 단열재 타정 부착 | - | 인/일당 | 단열두께50mm 이하(천장) | 보통인부 | 1 | 42 | 42 | 표준품셈 5-4-5
695 | 수장공사 | 단열재 타정 부착 | - | 인/일당 | 단열두께100mm 이하(천장) | 보통인부 | 1 | 38 | 38 | 표준품셈 5-4-5
696 | 수장공사 | 단열재 타정 부착 | - | 인/일당 | 단열두께200mm 이하(천장) | 보통인부 | 1 | 35 | 35 | 표준품셈 5-4-5
697 | 수장공사 | 단열재 타정 부착 | - | 인/일당 | 단열두께300mm 이하(천장) | 보통인부 | 1 | 33 | 33 | 표준품셈 5-4-5
698 | 수장공사 | 단열재 콘크리트 타설 부착 | - | 인/일당 | 단열두께50mm 이하 | 내장공 | 2 | 75 | 150 | 표준품셈 5-4-6
699 | 수장공사 | 단열재 콘크리트 타설 부착 | - | 인/일당 | 단열두께100mm 이하 | 내장공 | 2 | 70 | 140 | 표준품셈 5-4-6
700 | 수장공사 | 단열재 콘크리트 타설 부착 | - | 인/일당 | 단열두께200mm 이하 | 내장공 | 2 | 650 | 1300 | 표준품셈 5-4-6
701 | 수장공사 | 단열재 콘크리트 타설 부착 | - | 인/일당 | 단열두께300mm 이하 | 내장공 | 2 | 60 | 120 | 표준품셈 5-4-6
702 | 수장공사 | 단열재 콘크리트 타설 부착 | - | 인/일당 | 단열두께50mm 이하 | 보통인부 | 1 | 75 | 75 | 표준품셈 5-4-6
703 | 수장공사 | 단열재 콘크리트 타설 부착 | - | 인/일당 | 단열두께100mm 이하 | 보통인부 | 1 | 70 | 70 | 표준품셈 5-4-6
704 | 수장공사 | 단열재 콘크리트 타설 부착 | - | 인/일당 | 단열두께200mm 이하 | 보통인부 | 1 | 65 | 65 | 표준품셈 5-4-6
705 | 수장공사 | 단열재 콘크리트 타설 부착 | - | 인/일당 | 단열두께300mm 이하 | 보통인부 | 1 | 60 | 60 | 표준품셈 5-4-6
706 | 수장공사 | 단열재 슬래브 위 깔기 | - | 인/일당 | 단열두께50mm 이하 | 내장공 | 2 | 260 | 520 | 표준품셈 5-4-7
707 | 수장공사 | 단열재 슬래브 위 깔기 | - | 인/일당 | 단열두께100mm 이하 | 내장공 | 2 | 220 | 440 | 표준품셈 5-4-7
708 | 수장공사 | 단열재 슬래브 위 깔기 | - | 인/일당 | 단열두께200mm 이하 | 내장공 | 2 | 190 | 380 | 표준품셈 5-4-7
709 | 수장공사 | 단열재 슬래브 위 깔기 | - | 인/일당 | 단열두께300mm 이하 | 내장공 | 2 | 170 | 340 | 표준품셈 5-4-7
710 | 수장공사 | 단열재 슬래브 위 깔기 | - | 인/일당 | 단열두께50mm 이하 | 보통인부 | 1 | 260 | 260 | 표준품셈 5-4-7
711 | 수장공사 | 단열재 슬래브 위 깔기 | - | 인/일당 | 단열두께100mm 이하 | 보통인부 | 1 | 220 | 220 | 표준품셈 5-4-7
712 | 수장공사 | 단열재 슬래브 위 깔기 | - | 인/일당 | 단열두께200mm 이하 | 보통인부 | 1 | 190 | 190 | 표준품셈 5-4-7
713 | 수장공사 | 방습필름 설치 | - | 인/일당 | 단열두께300mm 이하 | 보통인부 | 1 | 170 | 170 | 표준품셈 5-4-8
714 | 수장공사 | 방습필름 설치 | - | 인/㎡ | 바닥면 | 내장공 | 0.005 | 10 | 0.05 | 표준품셈 5-4-8
715 | 수장공사 | 방습필름 설치 | - | 인/㎡ | 벽 | 내장공 | 0.007 | 10 | 0.07 | 표준품셈 5-4-8
716 | 수장공사 | 방습필름 설치 | - | 인/㎡ | 바닥면 | 보통인부 | 0.001 | 10 | 0.01 | 표준품셈 5-4-8
717 | 수장공사 | 방습필름 설치 | - | 인/㎡ | 벽면 | 보통인부 | 0.001 | 10 | 0.01 | 표준품셈 5-4-8
718 | 수장공사 | 외벽단열공법 | - | 인/㎡ | 단열두께 60mm 이하 | 내장공 | 0.06 | 10 | 0.6 | 표준품셈 5-4-9
719 | 수장공사 | 외벽단열공법 | - | 인/㎡ | 단열두께 100mm 이하 | 내장공 | 0.063 | 10 | 0.63 | 표준품셈 5-4-9
720 | 수장공사 | 외벽단열공법 | - | 인/㎡ | 단열두께 200mm 이하 | 내장공 | 0.081 | 10 | 0.81 | 표준품셈 5-4-9
721 | 수장공사 | 외벽단열공법 | - | 인/㎡ | 단열두께 60mm 이하 | 미장공 | 0.038 | 10 | 0.38 | 표준품셈 5-4-9
722 | 수장공사 | 외벽단열공법 | - | 인/㎡ | 단열두께 100mm 이하 | 미장공 | 0.04 | 10 | 0.4 | 표준품셈 5-4-9
723 | 수장공사 | 외벽단열공법 | - | 인/㎡ | 단열두께 200mm 이하 | 미장공 | 0.052 | 10 | 0.52 | 표준품셈 5-4-9
724 | 수장공사 | 외벽단열공법 | - | 인/㎡ | 단열두께 60mm 이하 | 보통인부 | 0.031 | 10 | 0.31 | 표준품셈 5-4-9
725 | 수장공사 | 외벽단열공법 | - | 인/㎡ | 단열두께 100mm 이하 | 보통인부 | 0.033 | 10 | 0.33 | 표준품셈 5-4-9
726 | 수장공사 | 외벽단열공법 | - | 인/㎡ | 단열두께 200mm 이하 | 보통인부 | 0.042 | 10 | 0.42 | 표준품셈 5-4-9
727 | 방수공사 | 바탕처리 | - | 인/㎡ | 보통 바닥 | 방수공 | 0.03 | 10 | 0.3 | 표준품셈 6-1-1
728 | 방수공사 | 바탕처리 | - | 인/㎡ | 보통 수직부 | 방수공 | 0.032 | 10 | 0.32 | 표준품셈 6-1-1
729 | 방수공사 | 바탕처리 | - | 인/㎡ | 불량 바닥 | 방수공 | 0.036 | 10 | 0.36 | 표준품셈 6-1-1
730 | 방수공사 | 바탕처리 | - | 인/㎡ | 불량 수직부 | 방수공 | 0.04 | 10 | 0.4 | 표준품셈 6-1-1
731 | 방수공사 | 바탕처리 | - | 인/㎡ | 보통 바닥 | 보통인부 | 0.012 | 10 | 0.12 | 표준품셈 6-1-1
732 | 방수공사 | 바탕처리 | - | 인/㎡ | 보통 수직부 | 보통인부 | 0.014 | 10 | 0.14 | 표준품셈 6-1-1
733 | 방수공사 | 바탕처리 | - | 인/㎡ | 불량 바닥 | 보통인부 | 0.015 | 10 | 0.15 | 표준품셈 6-1-1
734 | 방수공사 | 바탕처리 | - | 인/㎡ | 불량 수직부 | 보통인부 | 0.017 | 10 | 0.17 | 표준품셈 6-1-1
735 | 방수공사 | 방수 프라이머 바름 | - | 인/㎡ | - | 방수공 | 0.011 | 10 | 0.11 | 표준품셈 6-1-2
736 | 방수공사 | 방수 프라이머 바름 | - | 인/㎡ | - | 보통인부 | 0.005 | 10 | 0.05 | 표준품셈 6-1-2
737 | 방수공사 | 방수층 보호재 붙임 | - | 인/㎡ | PE필름 바닥 | 방수공 | 0.011 | 10 | 0.11 | 표준품셈 6-1-3
738 | 방수공사 | 방수층 보호재 붙임 | - | 인/㎡ | PE필름 수직부 | 방수공 | 0.013 | 10 | 0.13 | 표준품셈 6-1-3
739 | 방수공사 | 방수층 보호재 붙임 | - | 인/㎡ | 발포 PE시트 바닥 | 방수공 | 0.012 | 10 | 0.12 | 표준품셈 6-1-3
740 | 방수공사 | 방수층 보호재 붙임 | - | 인/㎡ | 발포 PE시트 수직부 | 방수공 | 0.016 | 10 | 0.16 | 표준품셈 6-1-3
741 | 방수공사 | 방수층 보호재 붙임 | - | 인/㎡ | PE필름 바닥 | 보통인부 | 0.003 | 10 | 0.03 | 표준품셈 6-1-3
742 | 방수공사 | 방수층 보호재 붙임 | - | 인/㎡ | PE필름 수직부 | 보통인부 | 0.004 | 10 | 0.04 | 표준품셈 6-1-3
743 | 방수공사 | 방수층 보호재 붙임 | - | 인/㎡ | 발포 PE시트 바닥 | 보통인부 | 0.004 | 10 | 0.04 | 표준품셈 6-1-3
744 | 방수공사 | 방수층 보호재 붙임 | - | 인/㎡ | 발포 PE시트 수직부 | 보통인부 | 0.005 | 10 | 0.05 | 표준품셈 6-1-3
745 | 방수공사 | 방수층 누름철물 설치 | - | 인/m | - | 방수공 | 0.011 | 10 | 0.11 | 표준품셈 6-1-4
746 | 방수공사 | 방수층 누름철물 설치 | - | 인/m | - | 보통인부 | 0.011 | 10 | 0.11 | 표준품셈 6-1-4
747 | 방수공사 | 도막바름 | - | 인/㎡ | 바닥 | 방수공 | 0.015 | 10 | 0.15 | 표준품셈 6-2-1
748 | 방수공사 | 도막바름 | - | 인/㎡ | 수직부 | 방수공 | 0.02 | 10 | 0.2 | 표준품셈 6-2-1
749 | 방수공사 | 도막바름 | - | 인/㎡ | 바닥 | 보통인부 | 0.009 | 10 | 0.09 | 표준품셈 6-2-1
750 | 방수공사 | 도막바름 | - | 인/㎡ | 수직부 | 보통인부 | 0.012 | 10 | 0.12 | 표준품셈 6-2-1
751 | 방수공사 | 보강포 붙임 | - | 인/㎡ | 바닥 | 방수공 | 0.01 | 10 | 0.1 | 표준품셈 6-2-2
752 | 방수공사 | 보강포 붙임 | - | 인/㎡ | 수직부 | 방수공 | 0.015 | 10 | 0.15 | 표준품셈 6-2-2
753 | 방수공사 | 보강포 붙임 | - | 인/㎡ | 바닥 | 보통인부 | 0.004 | 10 | 0.04 | 표준품셈 6-2-2
754 | 방수공사 | 보강포 붙임 | - | 인/㎡ | 수직부 | 보통인부 | 0.006 | 10 | 0.06 | 표준품셈 6-2-2
755 | 방수공사 | 마감도료 바름 | - | 인/㎡ | 바닥 | 방수공 | 0.012 | 10 | 0.12 | 표준품셈 6-2-3
756 | 방수공사 | 마감도료 바름 | - | 인/㎡ | 수직부 | 방수공 | 0.015 | 10 | 0.15 | 표준품셈 6-2-3
757 | 방수공사 | 마감도료 바름 | - | 인/㎡ | 바닥 | 보통인부 | 0.005 | 10 | 0.05 | 표준품셈 6-2-3
758 | 방수공사 | 마감도료 바름 | - | 인/㎡ | 수직부 | 보통인부 | 0.007 | 10 | 0.07 | 표준품셈 6-2-3
759 | 방수공사 | 가열식시트 붙임 | - | 인/㎡ | 바닥 | 방수공 | 0.06 | 10 | 0.6 | 표준품셈 6-3-1
760 | 방수공사 | 가열식시트 붙임 | - | 인/㎡ | 수직부 | 방수공 | 0.08 | 10 | 0.8 | 표준품셈 6-3-1
761 | 방수공사 | 가열식시트 붙임 | - | 인/㎡ | 바닥 | 보통인부 | 0.03 | 10 | 0.3 | 표준품셈 6-3-1
762 | 방수공사 | 가열식시트 붙임 | - | 인/㎡ | 수직부 | 보통인부 | 0.04 | 10 | 0.4 | 표준품셈 6-3-1
763 | 방수공사 | 접착식 시트 붙임 | - | 인/㎡ | 바닥 | 방수공 | 0.034 | 10 | 0.34 | 표준품셈 6-3-2
764 | 방수공사 | 접착식 시트 붙임 | - | 인/㎡ | 수직부 | 방수공 | 0.046 | 10 | 0.46 | 표준품셈 6-3-2
765 | 방수공사 | 접착식 시트 붙임 | - | 인/㎡ | 바닥 | 보통인부 | 0.02 | 10 | 0.2 | 표준품셈 6-3-2
766 | 방수공사 | 접착식 시트 붙임 | - | 인/㎡ | 수직부 | 보통인부 | 0.025 | 10 | 0.25 | 표준품셈 6-3-2
767 | 방수공사 | 자착식시트 붙임 | - | 인/㎡ | 바닥 | 방수공 | 0.026 | 10 | 0.26 | 표준품셈 6-3-3
768 | 방수공사 | 자착식시트 붙임 | - | 인/㎡ | 수직부 | 방수공 | 0.036 | 10 | 0.36 | 표준품셈 6-3-4
769 | 방수공사 | 자착식시트 붙임 | - | 인/㎡ | 바닥 | 보통인부 | 0.016 | 10 | 0.16 | 표준품셈 6-3-5
770 | 방수공사 | 자착식시트 붙임 | - | 인/㎡ | 수직부 | 보통인부 | 0.02 | 10 | 0.2 | 표준품셈 6-3-6
771 | 방수공사 | 시멘트 액체방수 바름 | - | 인/㎡ | 바닥 | 방수공 | 0.075 | 10 | 0.75 | 표준품셈 6-4-1
772 | 방수공사 | 시멘트 액체방수 바름 | - | 인/㎡ | 수직부 | 방수공 | 0.06 | 10 | 0.6 | 표준품셈 6-4-1
773 | 방수공사 | 시멘트 액체방수 바름 | - | 인/㎡ | 바닥 | 보통인부 | 0.04 | 10 | 0.4 | 표준품셈 6-4-1
774 | 방수공사 | 시멘트 액체방수 바름 | - | 인/㎡ | 수직부 | 보통인부 | 0.03 | 10 | 0.3 | 표준품셈 6-4-1
775 | 방수공사 | 폴리머 시멘트 모르타르 방수 바름 | - | 인/㎡ | 1종 | 방수공 | 0.06 | 10 | 0.6 | 표준품셈 6-4-2
776 | 방수공사 | 폴리머 시멘트 모르타르 방수 바름 | - | 인/㎡ | 1종 | 방수공 | 0.04 | 10 | 0.4 | 표준품셈 6-4-2
777 | 방수공사 | 폴리머 시멘트 모르타르 방수 바름 | - | 인/㎡ | 2종 | 보통인부 | 0.04 | 10 | 0.4 | 표준품셈 6-4-2
778 | 방수공사 | 폴리머 시멘트 모르타르 방수 바름 | - | 인/㎡ | 2종 | 보통인부 | 0.02 | 10 | 0.2 | 표준품셈 6-4-2
779 | 방수공사 | 방수모르타르 바름 | - | 인/㎡ | 10m이하 | 미장공 | 0.047 | 10 | 0.47 | 표준품셈 6-4-3
780 | 방수공사 | 방수모르타르 바름 | - | 인/㎡ | 15m 이하 | 미장공 | 0.056 | 10 | 0.56 | 표준품셈 6-4-3
781 | 방수공사 | 방수모르타르 바름 | - | 인/㎡ | 20m 이하 | 미장공 | 0.073 | 10 | 0.73 | 표준품셈 6-4-3
782 | 방수공사 | 방수모르타르 바름 | - | 인/㎡ | 10m이하 | 보통인부 | 0.035 | 10 | 0.35 | 표준품셈 6-4-3
783 | 방수공사 | 방수모르타르 바름 | - | 인/㎡ | 15m 이하 | 보통인부 | 0.043 | 10 | 0.43 | 표준품셈 6-4-3
784 | 방수공사 | 방수모르타르 바름 | - | 인/㎡ | 20m 이하 | 보통인부 | 0.048 | 10 | 0.48 | 표준품셈 6-4-3
785 | 방수공사 | 시멘트혼입 폴리머계 도막방수 바름 | - | 인/㎡ | 노출공법 | 방수공 | 0.1 | 10 | 1 | 표준품셈 6-4-4
786 | 방수공사 | 시멘트혼입 폴리머계 도막방수 바름 | - | 인/㎡ | 비노출공법 | 방수공 | 0.9 | 10 | 9 | 표준품셈 6-4-4
787 | 방수공사 | 시멘트혼입 폴리머계 도막방수 바름 | - | 인/㎡ | 노출공법 | 보통인부 | 0.07 | 10 | 0.7 | 표준품셈 6-4-4
788 | 방수공사 | 시멘트혼입 폴리머계 도막방수 바름 | - | 인/㎡ | 비노출공법 | 보통인부 | 0.06 | 10 | 0.6 | 표준품셈 6-4-4
789 | 방수공사 | 규산질계 도포방수 바름 | - | 인/㎡ | 바닥 | 방수공 | 0.059 | 10 | 0.59 | 표준품셈 6-5-1
790 | 방수공사 | 규산질계 도포방수 바름 | - | 인/㎡ | 수직부 | 방수공 | 0.065 | 10 | 0.65 | 표준품셈 6-5-1
791 | 방수공사 | 규산질계 도포방수 바름 | - | 인/㎡ | 바닥 | 보통인부 | 0.021 | 10 | 0.21 | 표준품셈 6-5-1
792 | 방수공사 | 규산질계 도포방수 바름 | - | 인/㎡ | 수직부 | 보통인부 | 0.023 | 10 | 0.23 | 표준품셈 6-5-1
793 | 방수공사 | 액상형 흡수방지 도포 | - | 인/㎡ | 바름 1층 | 방수공 | 0.014 | 10 | 0.14 | 표준품셈 6-5-2
794 | 방수공사 | 액상형 흡수방지 도포 | - | 인/㎡ | 바름 2층 | 방수공 | 0.021 | 10 | 0.21 | 표준품셈 6-5-2
795 | 방수공사 | 액상형 흡수방지 도포 | - | 인/㎡ | 뿜칠 1층 | 방수공 | 0.011 | 10 | 0.11 | 표준품셈 6-5-2
796 | 방수공사 | 액상형 흡수방지 도포 | - | 인/㎡ | 뿜칠 2층 | 방수공 | 0.017 | 10 | 0.17 | 표준품셈 6-5-2
797 | 방수공사 | 액상형 흡수방지 도포 | - | 인/㎡ | 바름 1층 | 보통인부 | 0.003 | 10 | 0.03 | 표준품셈 6-5-2
798 | 방수공사 | 액상형 흡수방지 도포 | - | 인/㎡ | 바름 2층 | 보통인부 | 0.005 | 10 | 0.05 | 표준품셈 6-5-2
799 | 방수공사 | 액상형 흡수방지 도포 | - | 인/㎡ | 뿜칠 1층 | 보통인부 | 0.003 | 10 | 0.03 | 표준품셈 6-5-2
800 | 방수공사 | 액상형 흡수방지 도포 | - | 인/㎡ | 뿜칠 2층 | 보통인부 | 0.004 | 10 | 0.04 | 표준품셈 6-5-2
801 | 방수공사 | 벤토나이트방수 붙임 | - | 인/㎡ | 벤토나이트 매트 바닥 | 방수공 | 0.038 | 10 | 0.38 | 표준품셈 6-5-3
802 | 방수공사 | 벤토나이트방수 붙임 | - | 인/㎡ | 벤토나이트 매트 수직부 | 방수공 | 0.043 | 10 | 0.43 | 표준품셈 6-5-3
803 | 방수공사 | 벤토나이트방수 붙임 | - | 인/㎡ | 벤토나이트 시트 바닥 | 방수공 | 0.027 | 10 | 0.27 | 표준품셈 6-5-3
804 | 방수공사 | 벤토나이트방수 붙임 | - | 인/㎡ | 벤토나이트 시트 수직부 | 방수공 | 0.032 | 10 | 0.32 | 표준품셈 6-5-3
805 | 방수공사 | 벤토나이트방수 붙임 | - | 인/㎡ | 벤토나이트 매트 바닥 | 보통인부 | 0.013 | 10 | 0.13 | 표준품셈 6-5-3
806 | 방수공사 | 벤토나이트방수 붙임 | - | 인/㎡ | 벤토나이트 매트 수직부 | 보통인부 | 0.014 | 10 | 0.14 | 표준품셈 6-5-3
807 | 방수공사 | 벤토나이트방수 붙임 | - | 인/㎡ | 벤토나이트 시트 바닥 | 보통인부 | 0.009 | 10 | 0.09 | 표준품셈 6-5-3
808 | 방수공사 | 벤토나이트방수 붙임 | - | 인/㎡ | 벤토나이트 시트 수직부 | 보통인부 | 0.011 | 10 | 0.11 | 표준품셈 6-5-3
809 | 방수공사 | 수밀코킹 | - | 인/m | - | 코킹공 | 0.025 | 10 | 0.25 | 표준품셈 6-6-1
810 | 방수공사 | 줄눈 절단 | - | 인/m | - | 방수공 | 0.005 | 10 | 0.05 | 표준품셈 6-6-2
811 | 방수공사 | 줄눈 절단 | - | 인/m | - | 보통인부 | 0.001 | 10 | 0.01 | 표준품셈 6-6-2
812 | 방수공사 | 줄눈 절단 | - | hr/m | - | 커터 | 0.017 | 10 | 0.17 | 표준품셈 6-6-2
813 | 방수공사 | 줄눈 설치 | - | 인/m | - | 방수공 | 0.005 | 10 | 0.05 | 표준품셈 6-6-3
814 | 방수공사 | 줄눈 설치 | - | 인/m | - | 보통인부 | 0.001 | 10 | 0.01 | 표준품셈 6-6-3
815 | 지붕 및 홈통공사 | 금속기와 잇기 | - | 인/㎡ | 개당 면적 1.0㎡ 이하 | 지붕잇기공 | 0.05 | 10 | 0.5 | 표준품셈 7-1-1
816 | 지붕 및 홈통공사 | 금속기와 잇기 | - | 인/㎡ | 개당 면적 1.0㎡ 초과 | 지붕잇기공 | 0.04 | 10 | 0.4 | 표준품셈 7-1-1
817 | 지붕 및 홈통공사 | 금속기와 잇기 | - | 인/㎡ | 개당 면적 1.0㎡ 이하 | 보통인부 | 0.01 | 10 | 0.1 | 표준품셈 7-1-1
818 | 지붕 및 홈통공사 | 금속기와 잇기 | - | 인/㎡ | 개당 면적 1.0㎡ 초과 | 보통인부 | 0.01 | 10 | 0.1 | 표준품셈 7-1-1
819 | 지붕 및 홈통공사 | 금속판 평잇기 | - | 인/㎡ | - | 지붕잇기공 | 0.07 | 10 | 0.7 | 표준품셈 7-1-2
820 | 지붕 및 홈통공사 | 금속판 평잇기 | - | 인/㎡ | - | 보통인부 | 0.01 | 10 | 0.1 | 표준품셈 7-1-2
821 | 지붕 및 홈통공사 | 금속판 돌출잇기 현장제작 | - | 인/㎡ | - | 지붕잇기공 | 0.05 | 10 | 0.5 | 표준품셈 7-1-3
822 | 지붕 및 홈통공사 | 금속판 돌출잇기 현장제작 | - | 인/㎡ | - | 보통인부 | 0.01 | 10 | 0.1 | 표준품셈 7-1-3
823 | 지붕 및 홈통공사 | 금속판 돌출잇기 | - | 인/㎡ | - | 지붕잇기공 | 0.06 | 10 | 0.6 | 표준품셈 7-1-4
824 | 지붕 및 홈통공사 | 금속판 돌출잇기 | - | 인/㎡ | - | 보통인부 | 0.01 | 10 | 0.1 | 표준품셈 7-1-4
825 | 지붕 및 홈통공사 | 아스팔트싱글 설치 | - | 인/㎡ | - | 지붕잇기공 | 0.07 | 10 | 0.7 | 표준품셈 7-1-5
826 | 지붕 및 홈통공사 | 아스팔트싱글 설치 | - | 인/㎡ | - | 보통인부 | 0.01 | 10 | 0.1 | 표준품셈 7-1-5
827 | 지붕 및 홈통공사 | 폴리카보네이트 설치 | - | 인/㎡ | - | 지붕잇기공 | 0.15 | 10 | 1.5 | 표준품셈 7-1-6
828 | 지붕 및 홈통공사 | 폴리카보네이트 설치 | - | 인/㎡ | - | 보통인부 | 0.03 | 10 | 0.3 | 표준품셈 7-1-6
829 | 지붕 및 홈통공사 | 후레싱 설치 | - | 인/㎡ | - | 지붕잇기공 | 0.02 | 10 | 0.2 | 표준품셈 7-1-7
830 | 지붕 및 홈통공사 | 금속 처마홈통 설치 | - | 인/m | - | 배관공 | 0.06 | 10 | 0.6 | 표준품셈 7-2-1
831 | 지붕 및 홈통공사 | 금속 처마홈통 설치 | - | 인/m | - | 보통인부 | 0.01 | 10 | 0.1 | 표준품셈 7-2-1
832 | 지붕 및 홈통공사 | 염화비닐 처마홈통 설치 | - | 인/m | - | 배관공 | 0.05 | 10 | 0.5 | 표준품셈 7-2-2
833 | 지붕 및 홈통공사 | 염화비닐 처마홈통 설치 | - | 인/m | - | 보통인부 | 0.01 | 10 | 0.1 | 표준품셈 7-2-2
834 | 지붕 및 홈통공사 | 금속 선홈통 설치 | - | 인/m | - | 배관공 | 0.09 | 10 | 0.9 | 표준품셈 7-2-3
835 | 지붕 및 홈통공사 | 금속 선홈통 설치 | - | 인/m | - | 보통인부 | 0.02 | 10 | 0.2 | 표준품셈 7-2-3
836 | 지붕 및 홈통공사 | 염화비닐 선홈통 설치 | - | 인/m | - | 배관공 | 0.06 | 10 | 0.6 | 표준품셈 7-2-4
837 | 지붕 및 홈통공사 | 염화비닐 선홈통 설치 | - | 인/m | - | 보통인부 | 0.02 | 10 | 0.2 | 표준품셈 7-2-4
838 | 지붕 및 홈통공사 | 물받이홈통 설치 | - | 인/m | - | 배관공 | 0.08 | 10 | 0.8 | 표준품셈 7-2-5
839 | 지붕 및 홈통공사 | 물받이홈통 설치 | - | 인/m | - | 보통인부 | 0.02 | 10 | 0.2 | 표준품셈 7-2-5
840 | 지붕 및 홈통공사 | 루프 드레인 설치 | - | 인/m | - | 배관공 | 0.17 | 10 | 1.7 | 표준품셈 7-3-1
841 | 지붕 및 홈통공사 | 루프 드레인 설치 | - | 인/m | - | 보통인부 | 0.04 | 10 | 0.4 | 표준품셈 7-3-1
842 | 금속공사 | 계단논슬립 설치 | - | 인/ 일당 | 목조계단 | 내장공 | 145 | 2 | 290 | 표준품셈 8-1-1
843 | 금속공사 | 계단논슬립 설치 | - | 인/ 일당 | 콘크리트계단 | 내장공 | 110 | 1 | 110 | 표준품셈 8-1-1
844 | 금속공사 | 계단논슬립 설치 | - | 인/ 일당 | 목조계단 | 보통인부 | 145 | 2 | 290 | 표준품셈 8-1-1
845 | 금속공사 | 계단논슬립 설치 | - | 인/ 일당 | 콘크리트계단 | 보통인부 | 110 | 1 | 110 | 표준품셈 8-1-1
846 | 금속공사 | 코너비드 설치 | - | 인/10m | - | 미장공 | 0.24 | 10 | 2.4 | 표준품셈 8-1-2
847 | 금속공사 | 와이어메시 바닥깔기 | - | 인/㎡ | - | 특별인부 | 0.006 | 10 | 0.06 | 표준품셈 8-1-3
848 | 금속공사 | 인서트 설치 | - | 인/ 개당 | 거푸집 | 내장공 | 0.004 | 10 | 0.04 | 표준품셈 8-1-4
849 | 금속공사 | 인서트 설치 | - | 인/ 개당 | 데크플레이트 | 내장공 | 0.007 | 10 | 0.07 | 표준품셈 8-1-4
850 | 금속공사 | 인서트 설치 | - | 인/ 개당 | 콘크리트 | 내장공 | 0.009 | 10 | 0.09 | 표준품셈 8-1-4
851 | 금속공사 | 조이너 및 몰딩 설치 | - | 인/m | 조이너 | 내장공 | 0.035 | 10 | 0.35 | 표준품셈 8-1-5
852 | 금속공사 | 조이너 및 몰딩 설치 | - | 인/m | 몰딩 | 내장공 | 0.02 | 10 | 0.2 | 표준품셈 8-1-5
853 | 금속공사 | 천장점검구 설치 | 450X450 | 인/ 개소당 | - | 내장공 | 0.307 | 10 | 3.07 | 표준품셈 8-1-6
854 | 금속공사 | 천장점검구 설치 | 600X600 | 인/ 개소당 | - | 내장공 | 0.343 | 10 | 3.43 | 표준품셈 8-1-6
855 | 금속공사 | 천장점검구 설치 | 450X450 | 인/ 개소당 | - | 보통인부 | 0.057 | 10 | 0.57 | 표준품셈 8-1-6
856 | 금속공사 | 천장점검구 설치 | 600X600 | 인/ 개소당 | - | 보통인부 | 0.063 | 10 | 0.63 | 표준품셈 8-1-6
857 | 금속공사 | 용접식 난간 설치 | - | 인/ 일당 | 현장 제착 설치 | 용접공 | 0.22 | 2 | 0.44 | 표준품셈 8-2-1
858 | 금속공사 | 용접식 난간 설치 | - | 인/ 일당 | 현장 제착 설치 | 철공 | 0.22 | 2 | 0.44 | 표준품셈 8-2-1
859 | 금속공사 | 용접식 난간 설치 | - | 인/ 일당 | 현장 제착 설치 | 보통인부 | 0.22 | 1 | 0.22 | 표준품셈 8-2-1
860 | 금속공사 | 용접식 난간 설치 | - | 인/ 일당 | 규격 철물 설치 | 용접공 | 0.28 | 2 | 0.56 | 표준품셈 8-2-1
861 | 금속공사 | 용접식 난간 설치 | - | 인/ 일당 | 규격 철물 설치 | 철공 | 0.28 | 1 | 0.28 | 표준품셈 8-2-1
862 | 금속공사 | 용접식 난간 설치 | - | 인/ 일당 | 규격 철물 설치 | 보통인부 | 0.28 | 1 | 0.28 | 표준품셈 8-2-1
863 | 금속공사 | 앵커고정식난간 설치 | - | 인/ 일당 | - | 철공 | 43 | 2 | 86 | 표준품셈 8-2-2
864 | 금속공사 | 앵커고정식난간 설치 | - | 인/ 일당 | - | 보통인부 | 43 | 1 | 43 | 표준품셈 8-2-2
865 | 금속공사 | 철조망 울타리 설치 | - | 인/ 일당 | - | 특별인부 | 40 | 3 | 120 | 표준품셈 8-2-3
866 | 금속공사 | 철조망 울타리 설치 | - | 인/ 일당 | - | 보통인부 | 30 | 1 | 30 | 표준품셈 8-2-3
867 | 금속공사 | 경량천장철골틀 설치 | BAR 간격 300mm | 인/ 일당 | - | 내장공 | 60 | 2 | 120 | 표준품셈 8-2-4
868 | 금속공사 | 경량천장철골틀 설치 | BAR 간격 450mm | 인/ 일당 | - | 내장공 | 62 | 2 | 124 | 표준품셈 8-2-4
869 | 금속공사 | 경량천장철골틀 설치 | BAR 간격 600mm | 인/ 일당 | - | 내장공 | 65 | 2 | 130 | 표준품셈 8-2-4
870 | 금속공사 | 경량천장철골틀 설치 | BAR 간격 300mm | 인/ 일당 | - | 보통인부 | 60 | 1 | 60 | 표준품셈 8-2-4
871 | 금속공사 | 경량천장철골틀 설치 | BAR 간격 450mm | 인/ 일당 | - | 보통인부 | 62 | 1 | 62 | 표준품셈 8-2-4
872 | 금속공사 | 경량천장철골틀 설치 | BAR 간격 600mm | 인/ 일당 | - | 보통인부 | 65 | 1 | 65 | 표준품셈 8-2-4
873 | 금속공사 | 경량벽체 철고를 설치 | - | 인/ 일당 | - | 내장공 | 65 | 2 | 130 | 표준품셈 8-2-5
874 | 금속공사 | 경량벽체 철고를 설치 | - | 인/ 일당 | - | 보통인부 | 65 | 1 | 65 | 표준품셈 8-2-5
875 | 금속공사 | 잡철물 제작 및 설치 | - | 인/ ton당 | 제품설치 일반철재 | 철공 | 2.85 | 10 | 28.5 | 표준품셈 8-3-1
876 | 금속공사 | 잡철물 제작 및 설치 | - | 인/ ton당 | 제품설치 경량철재 | 철공 | 3.71 | 10 | 37.1 | 표준품셈 8-3-1
877 | 금속공사 | 잡철물 제작 및 설치 | - | 인/ ton당 | 규격철물 설치 일반철재 | 철공 | 7.05 | 10 | 70.5 | 표준품셈 8-3-1
878 | 금속공사 | 잡철물 제작 및 설치 | - | 인/ ton당 | 규격철물 설치 경량철재 | 철공 | 9.17 | 10 | 91.7 | 표준품셈 8-3-1
879 | 금속공사 | 잡철물 제작 및 설치 | - | 인/ ton당 | 현장제작 설치 일반철재 | 철공 | 12.38 | 10 | 123.8 | 표준품셈 8-3-1
880 | 금속공사 | 잡철물 제작 및 설치 | - | 인/ ton당 | 현장제작 설치 경량철재 | 철공 | 16.09 | 10 | 160.9 | 표준품셈 8-3-1
881 | 금속공사 | 잡철물 제작 및 설치 | - | 인/ ton당 | 제품설치 일반철재 | 용접공 | 1.04 | 10 | 10.4 | 표준품셈 8-3-1
882 | 금속공사 | 잡철물 제작 및 설치 | - | 인/ ton당 | 제품설치 경량철재 | 용접공 | 1.35 | 10 | 13.5 | 표준품셈 8-3-1
883 | 금속공사 | 잡철물 제작 및 설치 | - | 인/ ton당 | 규격철물 설치 일반철재 | 용접공 | 2.57 | 10 | 25.7 | 표준품셈 8-3-1
884 | 금속공사 | 잡철물 제작 및 설치 | - | 인/ ton당 | 규격철물 설치 경량철재 | 용접공 | 3.34 | 10 | 33.4 | 표준품셈 8-3-1
885 | 금속공사 | 잡철물 제작 및 설치 | - | 인/ ton당 | 현장제작 설치 일반철재 | 용접공 | 3.38 | 10 | 33.8 | 표준품셈 8-3-1
886 | 금속공사 | 잡철물 제작 및 설치 | - | 인/ ton당 | 현장제작 설치 경량철재 | 용접공 | 4.39 | 10 | 43.9 | 표준품셈 8-3-1
887 | 금속공사 | 잡철물 제작 및 설치 | - | 인/ ton당 | 제품설치 일반철재 | 특별인부 | 0.78 | 10 | 7.8 | 표준품셈 8-3-1
888 | 금속공사 | 잡철물 제작 및 설치 | - | 인/ ton당 | 제품설치 경량철재 | 특별인부 | 1.01 | 10 | 10.1 | 표준품셈 8-3-1
889 | 금속공사 | 잡철물 제작 및 설치 | - | 인/ ton당 | 규격철물 설치 일반철재 | 특별인부 | 1.92 | 10 | 19.2 | 표준품셈 8-3-1
890 | 금속공사 | 잡철물 제작 및 설치 | - | 인/ ton당 | 규격철물 설치 경량철재 | 특별인부 | 2.5 | 10 | 25 | 표준품셈 8-3-1
891 | 금속공사 | 잡철물 제작 및 설치 | - | 인/ ton당 | 현장제작 설치 일반철재 | 특별인부 | 4.5 | 10 | 45 | 표준품셈 8-3-1
892 | 금속공사 | 잡철물 제작 및 설치 | - | 인/ ton당 | 현장제작 설치 경량철재 | 특별인부 | 5.85 | 10 | 58.5 | 표준품셈 8-3-1
893 | 금속공사 | 잡철물 제작 및 설치 | - | 인/ ton당 | 제품설치 일반철재 | 보통인부 | 0.52 | 10 | 5.2 | 표준품셈 8-3-1
894 | 금속공사 | 잡철물 제작 및 설치 | - | 인/ ton당 | 제품설치 경량철재 | 보통인부 | 0.68 | 10 | 6.8 | 표준품셈 8-3-1
895 | 금속공사 | 잡철물 제작 및 설치 | - | 인/ ton당 | 규격철물 설치 일반철재 | 보통인부 | 1.28 | 10 | 12.8 | 표준품셈 8-3-1
896 | 금속공사 | 잡철물 제작 및 설치 | - | 인/ ton당 | 규격철물 설치 경량철재 | 보통인부 | 1.66 | 10 | 16.6 | 표준품셈 8-3-1
897 | 금속공사 | 잡철물 제작 및 설치 | - | 인/ ton당 | 현장제작 설치 일반철재 | 보통인부 | 2.25 | 10 | 22.5 | 표준품셈 8-3-1
898 | 금속공사 | 잡철물 제작 및 설치 | - | 인/ ton당 | 현장제작 설치 경량철재 | 보통인부 | 2.93 | 10 | 29.3 | 표준품셈 8-3-1
899 | 미장공사 | 모르타르 배합 | - | 인/㎡ | 모래체가름 포함 | 보통인부 | 0.66 | 10 | 6.6 | 표준품셈 9-1-1
900 | 미장공사 | 모르타르 배합 | - | 인/㎡ | 모래체가름제외 | 보통인부 | 0.43 | 10 | 4.3 | 표준품셈 9-1-1
901 | 미장공사 | 모르타르 바름 | 시공높이 3.6m 이하 | 인/일당 | 1회 | 미장공 | 40 | 2 | 80 | 표준품셈 9-1-2
902 | 미장공사 | 모르타르 바름 | 시공높이 3.6m 이하 | 인/일당 | 2회 | 미장공 | 29 | 2 | 58 | 표준품셈 9-1-2
903 | 미장공사 | 모르타르 바름 | 시공높이 3.6m 이하 | 인/일당 | 3회 | 미장공 | 20 | 2 | 40 | 표준품셈 9-1-2
904 | 미장공사 | 모르타르 바름 | 시공높이 3.6~7.2m이하 | 인/일당 | 1회 | 미장공 | 37 | 2 | 74 | 표준품셈 9-1-2
905 | 미장공사 | 모르타르 바름 | 시공높이 3.6~7.2m이하 | 인/일당 | 2회 | 미장공 | 27 | 2 | 54 | 표준품셈 9-1-2
906 | 미장공사 | 모르타르 바름 | 시공높이 3.6~7.2m이하 | 인/일당 | 3회 | 미장공 | 19 | 2 | 38 | 표준품셈 9-1-2
907 | 미장공사 | 모르타르 바름 | 시공높이 3.6m 이하 | 인/일당 | 1회 | 보통인부 | 40 | 1 | 40 | 표준품셈 9-1-2
908 | 미장공사 | 모르타르 바름 | 시공높이 3.6m 이하 | 인/일당 | 2회 | 보통인부 | 29 | 1 | 29 | 표준품셈 9-1-2
909 | 미장공사 | 모르타르 바름 | 시공높이 3.6m 이하 | 인/일당 | 3회 | 보통인부 | 20 | 1 | 20 | 표준품셈 9-1-2
910 | 미장공사 | 모르타르 바름 | 시공높이 3.6~7.2m이하 | 인/일당 | 1회 | 보통인부 | 37 | 2 | 74 | 표준품셈 9-1-2
911 | 미장공사 | 모르타르 바름 | 시공높이 3.6~7.2m이하 | 인/일당 | 2회 | 보통인부 | 27 | 2 | 54 | 표준품셈 9-1-2
912 | 미장공사 | 모르타르 바름 | 시공높이 3.6~7.2m이하 | 인/일당 | 3회 | 보통인부 | 19 | 2 | 38 | 표준품셈 9-1-2
913 | 미장공사 | 모르타르 타설 | - | 인/일당 | 모르타르 | 미장공 | 50 | 2 | 100 | 표준품셈 9-1-3
914 | 미장공사 | 모르타르 타설 | - | 인/일당 | 모르타르 | 기계설비공 | 50 | 1 | 50 | 표준품셈 9-1-3
915 | 미장공사 | 모르타르 타설 | - | 인/일당 | 모르타르 | 보통인부 | 50 | 2 | 100 | 표준품셈 9-1-3
916 | 미장공사 | 모르타르 타설 | - | 인/일당 | 경량기포콘크리트 | 미장공 | 65 | 1 | 65 | 표준품셈 9-1-3
917 | 미장공사 | 모르타르 타설 | - | 인/일당 | 경량기포콘크리트 | 기계설비공 | 65 | 1 | 65 | 표준품셈 9-1-3
918 | 미장공사 | 모르타르 타설 | - | 인/일당 | 경량기포콘크리트 | 보통인부 | 65 | 1 | 65 | 표준품셈 9-1-3
919 | 미장공사 | 표면 마무리 | - | 인/100㎡ | 인력마감 | 미장공 | 0.3 | 10 | 3 | 표준품셈 9-1-4
920 | 미장공사 | 표면 마무리 | - | 인/100㎡ | 기계마감 | 미장공 | 0.22 | 10 | 2.2 | 표준품셈 9-1-4
921 | 미장공사 | 라스붙임 | - | 인/10㎡ | - | 미장공 | 0.14 | 10 | 1.4 | 표준품셈 9-1-5
922 | 미장공사 | 콘크리트면 정리 | 3.6m 이하 | 인/10㎡ | - | 견출공 | 0.11 | 10 | 1.1 | 표준품셈 9-2-1
923 | 미장공사 | 콘크리트면 정리 | 3.6m~7.2m이하 | 인/10㎡ | - | 견출공 | 0.14 | 10 | 1.4 | 표준품셈 9-2-1
924 | 미장공사 | 부분마감 | 3.6m 이하 | 인/일당 | - | 미장공 | 170 | 2 | 340 | 표준품셈 9-2-2
925 | 미장공사 | 부분마감 | 3.6m 이하 | 인/일당 | - | 보통인부 | 170 | 1 | 170 | 표준품셈 9-2-2
926 | 미장공사 | 부분마감 | 3.6m~7.2m이하 | 인/일당 | - | 미장공 | 155 | 2 | 310 | 표준품셈 9-2-2
927 | 미장공사 | 부분마감 | 3.6m~7.2m이하 | 인/일당 | - | 보통인부 | 15 | 1 | 15 | 표준품셈 9-2-2
928 | 미장공사 | 전면마감 | 3.6m 이하 | 인/일당 | - | 미장공 | 120 | 2 | 240 | 표준품셈 9-2-3
929 | 미장공사 | 전면마감 | 3.6m 이하 | 인/일당 | - | 보통인부 | 120 | 1 | 120 | 표준품셈 9-2-3
930 | 미장공사 | 전면마감 | 3.6m~7.2m이하 | 인/일당 | - | 미장공 | 115 | 2 | 230 | 표준품셈 9-2-3
931 | 미장공사 | 전면마감 | 3.6m~7.2m이하 | 인/일당 | - | 보통인부 | 115 | 2 | 230 | 표준품셈 9-2-3
932 | 미장공사 | 창호주위 모르타르 충진 | - | 인/10m당 | - | 미장공 | 0.14 | 10 | 1.4 | 표준품셈 9-3-1
933 | 미장공사 | 창호주위 모르타르 충진 | - | 인/10m당 | - | 보통인부 | 0.04 | 10 | 0.4 | 표준품셈 9-3-1
934 | 미장공사 | 창호주위 발포우레탄 충진 | - | 인/10m당 | - | 미장공 | 0.08 | 10 | 0.8 | 표준품셈 9-3-2
935 | 미장공사 | 창호주위 발포우레탄 충진 | - | 인/10m당 | - | 보통인부 | 0.03 | 10 | 0.3 | 표준품셈 9-3-2
936 | 미장공사 | 주각부 무수축 모르타르 충전 | 400x400 | 인/개소당 | - | 미장공 | 0.16 | 10 | 1.6 | 표준품셈 9-3-3
937 | 미장공사 | 주각부 무수축 모르타르 충전 | 500X500 | 인/개소당 | - | 미장공 | 0.2 | 10 | 2 | 표준품셈 9-3-3
938 | 미장공사 | 주각부 무수축 모르타르 충전 | 600X600 | 인/개소당 | - | 미장공 | 0.23 | 10 | 2.3 | 표준품셈 9-3-3
939 | 미장공사 | 주각부 무수축 모르타르 충전 | 700X700 | 인/개소당 | - | 미장공 | 0.27 | 10 | 2.7 | 표준품셈 9-3-3
940 | 미장공사 | 주각부 무수축 모르타르 충전 | 400x400 | 인/개소당 | - | 보통인부 | 0.05 | 10 | 0.5 | 표준품셈 9-3-3
941 | 미장공사 | 주각부 무수축 모르타르 충전 | 500X500 | 인/개소당 | - | 보통인부 | 0.06 | 10 | 0.6 | 표준품셈 9-3-3
942 | 미장공사 | 주각부 무수축 모르타르 충전 | 600X600 | 인/개소당 | - | 보통인부 | 0.07 | 10 | 0.7 | 표준품셈 9-3-3
943 | 미장공사 | 주각부 무수축 모르타르 충전 | 700X700 | 인/개소당 | - | 보통인부 | 0.09 | 10 | 0.9 | 표준품셈 9-3-3
944 | 미장공사 | 우레탄폼 분사충전 | - | 인/일당 | 벽 | 내장공 | 22 | 2 | 44 | 표준품셈 9-3-4
945 | 미장공사 | 우레탄폼 분사충전 | - | 인/일당 | 벽 | 특별인부 | 22 | 2 | 44 | 표준품셈 9-3-4
946 | 미장공사 | 우레탄폼 분사충전 | - | 인/일당 | 천장 | 내장공 | 19 | 2 | 38 | 표준품셈 9-3-4
947 | 미장공사 | 우레탄폼 분사충전 | - | 인/일당 | 천장 | 특별인부 | 19 | 2 | 38 | 표준품셈 9-3-4
948 | 창호 및 유리공사 | 여닫이 목재창호 설치 | - | 인/개소당 | 1㎡ 이하 | 창호공 | 0.261 | 10 | 2.61 | 표준품셈 10-1-1
949 | 창호 및 유리공사 | 여닫이 목재창호 설치 | - | 인/개소당 | 1.0~3.0㎡이하 | 창호공 | 0.313 | 10 | 3.13 | 표준품셈 10-1-1
950 | 창호 및 유리공사 | 여닫이 목재창호 설치 | - | 인/개소당 | 3.0~6.0㎡ 이하 | 창호공 | 0.431 | 10 | 4.31 | 표준품셈 10-1-1
951 | 창호 및 유리공사 | 여닫이 목재창호 설치 | - | 인/개소당 | 6.0~8.0㎡ 이하 | 창호공 | 0.554 | 10 | 5.54 | 표준품셈 10-1-1
952 | 창호 및 유리공사 | 여닫이 목재창호 설치 | - | 인/개소당 | 1㎡ 이하 | 보통인부 | 0.056 | 10 | 0.56 | 표준품셈 10-1-1
953 | 창호 및 유리공사 | 여닫이 목재창호 설치 | - | 인/개소당 | 1.0~3.0㎡이하 | 보통인부 | 0.064 | 10 | 0.64 | 표준품셈 10-1-1
954 | 창호 및 유리공사 | 여닫이 목재창호 설치 | - | 인/개소당 | 3.0~6.0㎡ 이하 | 보통인부 | 0.088 | 10 | 0.88 | 표준품셈 10-1-1
955 | 창호 및 유리공사 | 여닫이 목재창호 설치 | - | 인/개소당 | 6.0~8.0㎡ 이하 | 보통인부 | 0.113 | 10 | 1.13 | 표준품셈 10-1-1
956 | 창호 및 유리공사 | 미서기 목재창호 설치 | - | 인/개소당 | 1㎡ 이하 | 창호공 | 0.248 | 10 | 2.48 | 표준품셈 10-1-1
957 | 창호 및 유리공사 | 미서기 목재창호 설치 | - | 인/개소당 | 1.0~3.0㎡이하 | 창호공 | 0.297 | 10 | 2.97 | 표준품셈 10-1-1
958 | 창호 및 유리공사 | 미서기 목재창호 설치 | - | 인/개소당 | 3.0~6.0㎡ 이하 | 창호공 | 0.409 | 10 | 4.09 | 표준품셈 10-1-1
959 | 창호 및 유리공사 | 미서기 목재창호 설치 | - | 인/개소당 | 6.0~8.0㎡ 이하 | 창호공 | 0.526 | 10 | 5.26 | 표준품셈 10-1-1
960 | 창호 및 유리공사 | 미서기 목재창호 설치 | - | 인/개소당 | 1㎡ 이하 | 보통인부 | 0.054 | 10 | 0.54 | 표준품셈 10-1-1
961 | 창호 및 유리공사 | 미서기 목재창호 설치 | - | 인/개소당 | 1.0~3.0㎡이하 | 보통인부 | 0.061 | 10 | 0.61 | 표준품셈 10-1-1
962 | 창호 및 유리공사 | 미서기 목재창호 설치 | - | 인/개소당 | 3.0~6.0㎡ 이하 | 보통인부 | 0.084 | 10 | 0.84 | 표준품셈 10-1-1
963 | 창호 및 유리공사 | 미서기 목재창호 설치 | - | 인/개소당 | 6.0~8.0㎡ 이하 | 보통인부 | 0.108 | 10 | 1.08 | 표준품셈 10-1-1
964 | 창호 및 유리공사 | 강재창호 설치 | - | 인/개소당 | 1㎡ 이하 | 창호공 | 0.393 | 10 | 3.93 | 표준품셈 10-1-2
965 | 창호 및 유리공사 | 강재창호 설치 | - | 인/개소당 | 1.0~3.0㎡이하 | 창호공 | 0.432 | 10 | 4.32 | 표준품셈 10-1-2
966 | 창호 및 유리공사 | 강재창호 설치 | - | 인/개소당 | 3.0~6.0㎡ 이하 | 창호공 | 0.56 | 10 | 5.6 | 표준품셈 10-1-2
967 | 창호 및 유리공사 | 강재창호 설치 | - | 인/개소당 | 6.0~8.0㎡ 이하 | 창호공 | 0.658 | 10 | 6.58 | 표준품셈 10-1-2
968 | 창호 및 유리공사 | 강재창호 설치 | - | 인/개소당 | 1㎡ 이하 | 보통인부 | 0.094 | 10 | 0.94 | 표준품셈 10-1-2
969 | 창호 및 유리공사 | 강재창호 설치 | - | 인/개소당 | 1.0~3.0㎡이하 | 보통인부 | 0.103 | 10 | 1.03 | 표준품셈 10-1-2
970 | 창호 및 유리공사 | 강재창호 설치 | - | 인/개소당 | 3.0~6.0㎡ 이하 | 보통인부 | 0.134 | 10 | 1.34 | 표준품셈 10-1-2
971 | 창호 및 유리공사 | 강재창호 설치 | - | 인/개소당 | 6.0~8.0㎡ 이하 | 보통인부 | 0.157 | 10 | 1.57 | 표준품셈 10-1-2
972 | 창호 및 유리공사 | 알루미늄창호 설치 | - | 인/개소당 | 1㎡ 이하 | 창호공 | 0.208 | 10 | 2.08 | 표준품셈 10-1-3
973 | 창호 및 유리공사 | 알루미늄창호 설치 | - | 인/개소당 | 1.0~3.0㎡이하 | 창호공 | 0.283 | 10 | 2.83 | 표준품셈 10-1-3
974 | 창호 및 유리공사 | 알루미늄창호 설치 | - | 인/개소당 | 3.0~6.0㎡ 이하 | 창호공 | 0.403 | 10 | 4.03 | 표준품셈 10-1-3
975 | 창호 및 유리공사 | 알루미늄창호 설치 | - | 인/개소당 | 6.0~9.0㎡ 이하 | 창호공 | 0.471 | 10 | 4.71 | 표준품셈 10-1-3
976 | 창호 및 유리공사 | 알루미늄창호 설치 | - | 인/개소당 | 9.0~12.0㎡ 이하 | 창호공 | 0.512 | 10 | 5.12 | 표준품셈 10-1-3
977 | 창호 및 유리공사 | 알루미늄창호 설치 | - | 인/개소당 | 1㎡ 이하 | 보통인부 | 0.047 | 10 | 0.47 | 표준품셈 10-1-3
978 | 창호 및 유리공사 | 알루미늄창호 설치 | - | 인/개소당 | 1.0~3.0㎡이하 | 보통인부 | 0.063 | 10 | 0.63 | 표준품셈 10-1-3
979 | 창호 및 유리공사 | 알루미늄창호 설치 | - | 인/개소당 | 3.0~6.0㎡ 이하 | 보통인부 | 0.084 | 10 | 0.84 | 표준품셈 10-1-3
980 | 창호 및 유리공사 | 알루미늄창호 설치 | - | 인/개소당 | 6.0~9.0㎡ 이하 | 보통인부 | 0.108 | 10 | 1.08 | 표준품셈 10-1-3
981 | 창호 및 유리공사 | 알루미늄창호 설치 | - | 인/개소당 | 9.0~12.0㎡ 이하 | 보통인부 | 0.116 | 10 | 1.16 | 표준품셈 10-1-3
982 | 창호 및 유리공사 | 단창 합성수지창호 설치 | - | 인/개소당 | 1㎡ 이하 | 창호공 | 0.169 | 10 | 1.69 | 표준품셈 10-1-4
983 | 창호 및 유리공사 | 단창 합성수지창호 설치 | - | 인/개소당 | 1.0~3.0㎡이하 | 창호공 | 0.21 | 10 | 2.1 | 표준품셈 10-1-4
984 | 창호 및 유리공사 | 단창 합성수지창호 설치 | - | 인/개소당 | 3.0~6.0㎡ 이하 | 창호공 | 0.337 | 10 | 3.37 | 표준품셈 10-1-4
985 | 창호 및 유리공사 | 단창 합성수지창호 설치 | - | 인/개소당 | 6.0~9.0㎡ 이하 | 창호공 | 0.413 | 10 | 4.13 | 표준품셈 10-1-4
986 | 창호 및 유리공사 | 단창 합성수지창호 설치 | - | 인/개소당 | 9.0~12.0㎡ 이하 | 창호공 | 0.468 | 10 | 4.68 | 표준품셈 10-1-4
987 | 창호 및 유리공사 | 단창 합성수지창호 설치 | - | 인/개소당 | 1㎡ 이하 | 보통인부 | 0.037 | 10 | 0.37 | 표준품셈 10-1-4
988 | 창호 및 유리공사 | 단창 합성수지창호 설치 | - | 인/개소당 | 1.0~3.0㎡이하 | 보통인부 | 0.046 | 10 | 0.46 | 표준품셈 10-1-4
989 | 창호 및 유리공사 | 단창 합성수지창호 설치 | - | 인/개소당 | 3.0~6.0㎡ 이하 | 보통인부 | 0.068 | 10 | 0.68 | 표준품셈 10-1-4
990 | 창호 및 유리공사 | 단창 합성수지창호 설치 | - | 인/개소당 | 6.0~9.0㎡ 이하 | 보통인부 | 0.091 | 10 | 0.91 | 표준품셈 10-1-4
991 | 창호 및 유리공사 | 단창 합성수지창호 설치 | - | 인/개소당 | 9.0~12.0㎡ 이하 | 보통인부 | 0.104 | 10 | 1.04 | 표준품셈 10-1-4
992 | 창호 및 유리공사 | 이중창 합성수지창호 설치 | - | 인/개소당 | 1㎡ 이하 | 창호공 | 0.2 | 10 | 2 | 표준품셈 10-1-4
993 | 창호 및 유리공사 | 이중창 합성수지창호 설치 | - | 인/개소당 | 1.0~3.0㎡이하 | 창호공 | 0.247 | 10 | 2.47 | 표준품셈 10-1-4
994 | 창호 및 유리공사 | 이중창 합성수지창호 설치 | - | 인/개소당 | 3.0~6.0㎡ 이하 | 창호공 | 0.381 | 10 | 3.81 | 표준품셈 10-1-4
995 | 창호 및 유리공사 | 이중창 합성수지창호 설치 | - | 인/개소당 | 6.0~9.0㎡ 이하 | 창호공 | 0.476 | 10 | 4.76 | 표준품셈 10-1-4
996 | 창호 및 유리공사 | 이중창 합성수지창호 설치 | - | 인/개소당 | 9.0~12.0㎡ 이하 | 창호공 | 0.542 | 10 | 5.42 | 표준품셈 10-1-4
997 | 창호 및 유리공사 | 이중창 합성수지창호 설치 | - | 인/개소당 | 1㎡ 이하 | 보통인부 | 0.044 | 10 | 0.44 | 표준품셈 10-1-4
998 | 창호 및 유리공사 | 이중창 합성수지창호 설치 | - | 인/개소당 | 1.0~3.0㎡이하 | 보통인부 | 0.055 | 10 | 0.55 | 표준품셈 10-1-4
999 | 창호 및 유리공사 | 이중창 합성수지창호 설치 | - | 인/개소당 | 3.0~6.0㎡ 이하 | 보통인부 | 0.085 | 10 | 0.85 | 표준품셈 10-1-4
1000 | 창호 및 유리공사 | 이중창 합성수지창호 설치 | - | 인/개소당 | 6.0~9.0㎡ 이하 | 보통인부 | 0.106 | 10 | 1.06 | 표준품셈 10-1-4
1001 | 창호 및 유리공사 | 이중창 합성수지창호 설치 | - | 인/개소당 | 9.0~12.0㎡ 이하 | 보통인부 | 0.121 | 10 | 1.21 | 표준품셈 10-1-4
1002 | 창호 및 유리공사 | 셔터설치 | - | 인/개소당 | 5㎡ 이하 | 창호공 | 2.35 | 10 | 23.5 | 표준품셈 10-1-5
1003 | 창호 및 유리공사 | 셔터설치 | - | 인/개소당 | 5~10㎡이하 | 창호공 | 2.94 | 10 | 29.4 | 표준품셈 10-1-5
1004 | 창호 및 유리공사 | 셔터설치 | - | 인/개소당 | 15~20㎡ 이하 | 창호공 | 3.53 | 10 | 35.3 | 표준품셈 10-1-5
1005 | 창호 및 유리공사 | 셔터설치 | - | 인/개소당 | 15㎡ 이하 | 창호공 | 4.12 | 10 | 41.2 | 표준품셈 10-1-5
1006 | 창호 및 유리공사 | 셔터설치 | - | 인/개소당 | 20~25㎡ 이하 | 창호공 | 4.71 | 10 | 47.1 | 표준품셈 10-1-5
1007 | 창호 및 유리공사 | 셔터설치 | - | 인/개소당 | 5㎡ 이하 | 보통인부 | 0.79 | 10 | 7.9 | 표준품셈 10-1-5
1008 | 창호 및 유리공사 | 셔터설치 | - | 인/개소당 | 5~10㎡이하 | 보통인부 | 0.99 | 10 | 9.9 | 표준품셈 10-1-5
1009 | 창호 및 유리공사 | 셔터설치 | - | 인/개소당 | 15~20㎡ 이하 | 보통인부 | 1.19 | 10 | 11.9 | 표준품셈 10-1-5
1010 | 창호 및 유리공사 | 셔터설치 | - | 인/개소당 | 15㎡ 이하 | 보통인부 | 1.39 | 10 | 13.9 | 표준품셈 10-1-5
1011 | 창호 및 유리공사 | 셔터설치 | - | 인/개소당 | 20~25㎡ 이하 | 보통인부 | 1.58 | 10 | 15.8 | 표준품셈 10-1-5
1012 | 창호 및 유리공사 | 도어체크 설치 | - | 인/10개소당 | - | 창호공 | 0.62 | 10 | 6.2 | 표준품셈 10-2-1
1013 | 창호 및 유리공사 | 도어체크 설치 | - | 인/10개소당 | - | 보통인부 | 0.31 | 10 | 3.1 | 표준품셈 10-2-1
1014 | 창호 및 유리공사 | 플로어힌지 설치 | - | 인/10개소당 | - | 창호공 | 0.96 | 10 | 9.6 | 표준품셈 10-2-2
1015 | 창호 및 유리공사 | 플로어힌지 설치 | - | 인/10개소당 | - | 보통인부 | 0.48 | 10 | 4.8 | 표준품셈 10-2-2
1016 | 창호 및 유리공사 | 일반도어록 | - | 인/10개소당 | 목재창호 | 창호공 | 0.31 | 10 | 3.1 | 표준품셈 10-2-3
1017 | 창호 및 유리공사 | 일반도어록 | - | 인/10개소당 | 목재창호 | 창호공 | 0.24 | 10 | 2.4 | 표준품셈 10-2-3
1018 | 창호 및 유리공사 | 디지털도어록 | - | 인/10개소당 | 강재창호 | 창호공 | 0.43 | 10 | 4.3 | 표준품셈 10-2-3
1019 | 창호 및 유리공사 | 판유리 | - | 인/㎡ | 3m 이하 | 유리공 | 0.072 | 10 | 0.72 | 표준품셈 10-3-1
1020 | 창호 및 유리공사 | 판유리 | - | 인/㎡ | 5m 이하 | 유리공 | 0.083 | 10 | 0.83 | 표준품셈 10-3-1
1021 | 창호 및 유리공사 | 판유리 | - | 인/㎡ | 9m 이하 | 유리공 | 0.095 | 10 | 0.95 | 표준품셈 10-3-1
1022 | 창호 및 유리공사 | 판유리 | - | 인/㎡ | 12m 이하 | 유리공 | 0.124 | 10 | 1.24 | 표준품셈 10-3-1
1023 | 창호 및 유리공사 | 판유리 | - | 인/㎡ | 3m 이하 | 보통인부 | 0.011 | 10 | 0.11 | 표준품셈 10-3-1
1024 | 창호 및 유리공사 | 판유리 | - | 인/㎡ | 5m 이하 | 보통인부 | 0.013 | 10 | 0.13 | 표준품셈 10-3-1
1025 | 창호 및 유리공사 | 판유리 | - | 인/㎡ | 9m 이하 | 보통인부 | 0.015 | 10 | 0.15 | 표준품셈 10-3-1
1026 | 창호 및 유리공사 | 판유리 | - | 인/㎡ | 12m 이하 | 보통인부 | 0.017 | 10 | 0.17 | 표준품셈 10-3-1
1027 | 창호 및 유리공사 | 복층유리 | - | 인/㎡ | 12m 이하 | 유리공 | 0.103 | 10 | 1.03 | 표준품셈 10-3-1
1028 | 창호 및 유리공사 | 복층유리 | - | 인/㎡ | 16m 이하 | 유리공 | 0.113 | 10 | 1.13 | 표준품셈 10-3-1
1029 | 창호 및 유리공사 | 복층유리 | - | 인/㎡ | 18m 이하 | 유리공 | 0.118 | 10 | 1.18 | 표준품셈 10-3-1
1030 | 창호 및 유리공사 | 복층유리 | - | 인/㎡ | 22m 이하 | 유리공 | 0.12 | 10 | 1.2 | 표준품셈 10-3-1
1031 | 창호 및 유리공사 | 복층유리 | - | 인/㎡ | 24m 이하 | 유리공 | 0.124 | 10 | 1.24 | 표준품셈 10-3-1
1032 | 창호 및 유리공사 | 복층유리 | - | 인/㎡ | 28m 이하 | 유리공 | 0.133 | 10 | 1.33 | 표준품셈 10-3-1
1033 | 창호 및 유리공사 | 복층유리 | - | 인/㎡ | 12m 이하 | 보통인부 | 0.016 | 10 | 0.16 | 표준품셈 10-3-1
1034 | 창호 및 유리공사 | 복층유리 | - | 인/㎡ | 16m 이하 | 보통인부 | 0.017 | 10 | 0.17 | 표준품셈 10-3-1
1035 | 창호 및 유리공사 | 복층유리 | - | 인/㎡ | 18m 이하 | 보통인부 | 0.018 | 10 | 0.18 | 표준품셈 10-3-1
1036 | 창호 및 유리공사 | 복층유리 | - | 인/㎡ | 22m 이하 | 보통인부 | 0.019 | 10 | 0.19 | 표준품셈 10-3-1
1037 | 창호 및 유리공사 | 복층유리 | - | 인/㎡ | 24m 이하 | 보통인부 | 0.02 | 10 | 0.2 | 표준품셈 10-3-1
1038 | 창호 및 유리공사 | 복층유리 | - | 인/㎡ | 28m 이하 | 보통인부 | 0.021 | 10 | 0.21 | 표준품셈 10-3-1
1039 | 창호 및 유리공사 | 커튼월유리 설치 | - | 인/㎡ | 12m 이하 | 유리공 | 0.12 | 10 | 1.2 | 표준품셈 10-3-2
1040 | 창호 및 유리공사 | 커튼월유리 설치 | - | 인/㎡ | 16m 이하 | 유리공 | 0.131 | 10 | 1.31 | 표준품셈 10-3-2
1041 | 창호 및 유리공사 | 커튼월유리 설치 | - | 인/㎡ | 18m 이하 | 유리공 | 0.137 | 10 | 1.37 | 표준품셈 10-3-2
1042 | 창호 및 유리공사 | 커튼월유리 설치 | - | 인/㎡ | 22m 이하 | 유리공 | 0.139 | 10 | 1.39 | 표준품셈 10-3-2
1043 | 창호 및 유리공사 | 커튼월유리 설치 | - | 인/㎡ | 24m 이하 | 유리공 | 0.145 | 10 | 1.45 | 표준품셈 10-3-2
1044 | 창호 및 유리공사 | 커튼월유리 설치 | - | 인/㎡ | 28m 이하 | 유리공 | 0.155 | 10 | 1.55 | 표준품셈 10-3-2
1045 | 창호 및 유리공사 | 커튼월유리 설치 | - | 인/㎡ | 12m 이하 | 보통인부 | 0.02 | 10 | 0.2 | 표준품셈 10-3-2
1046 | 창호 및 유리공사 | 커튼월유리 설치 | - | 인/㎡ | 16m 이하 | 보통인부 | 0.021 | 10 | 0.21 | 표준품셈 10-3-2
1047 | 창호 및 유리공사 | 커튼월유리 설치 | - | 인/㎡ | 18m 이하 | 보통인부 | 0.022 | 10 | 0.22 | 표준품셈 10-3-2
1048 | 창호 및 유리공사 | 커튼월유리 설치 | - | 인/㎡ | 22m 이하 | 보통인부 | 0.023 | 10 | 0.23 | 표준품셈 10-3-2
1049 | 창호 및 유리공사 | 커튼월유리 설치 | - | 인/㎡ | 24m 이하 | 보통인부 | 0.024 | 10 | 0.24 | 표준품셈 10-3-2
1050 | 창호 및 유리공사 | 커튼월유리 설치 | - | 인/㎡ | 28m 이하 | 보통인부 | 0.025 | 10 | 0.25 | 표준품셈 10-3-2
1051 | 창호 및 유리공사 | 알루미늄 프레임 설치 | - | 인/10kg당 | 현장가공 | 창호공 | 0.23 | 10 | 2.3 | 표준품셈 10-4-1
1052 | 창호 및 유리공사 | 알루미늄 프레임 설치 | - | 인/10kg당 | 현장가공 | 창호공 | 0.2 | 10 | 2 | 표준품셈 10-4-1
1053 | 창호 및 유리공사 | 알루미늄 프레임 설치 | - | 인/10kg당 | 공장가공 | 보통인부 | 0.08 | 10 | 0.8 | 표준품셈 10-4-1
1054 | 창호 및 유리공사 | 알루미늄 프레임 설치 | - | 인/10kg당 | 공장가공 | 보통인부 | 0.07 | 10 | 0.7 | 표준품셈 10-4-1
1055 | 창호 및 유리공사 | 외벽 트러스 설치 | - | 인/10㎡ | 벽 | 용접공 | 1.3 | 10 | 13 | 표준품셈 10-4-2
1056 | 창호 및 유리공사 | 외벽 트러스 설치 | - | 인/10㎡ | 천장 및 지붕 | 용접공 | 1.56 | 10 | 15.6 | 표준품셈 10-4-2
1057 | 창호 및 유리공사 | 외벽 트러스 설치 | - | 인/10㎡ | 벽 | 철공 | 0.72 | 10 | 7.2 | 표준품셈 10-4-2
1058 | 창호 및 유리공사 | 외벽 트러스 설치 | - | 인/10㎡ | 천장 및 지붕 | 철공 | 0.86 | 10 | 8.6 | 표준품셈 10-4-2
1059 | 창호 및 유리공사 | 외벽 패널 설치 | - | 인/10㎡ | 벽 | 철공 | 0.39 | 10 | 3.9 | 표준품셈 10-4-2
1060 | 창호 및 유리공사 | 외벽 패널 설치 | - | 인/10㎡ | 천장 및 지붕 | 철공 | 0.47 | 10 | 4.7 | 표준품셈 10-4-2
1061 | 창호 및 유리공사 | 외벽 패널 설치 | - | 인/10㎡ | 벽 | 보통인부 | 0.24 | 10 | 2.4 | 표준품셈 10-4-2
1062 | 창호 및 유리공사 | 외벽 패널 설치 | - | 인/10㎡ | 천장 및 지붕 | 보통인부 | 0.29 | 10 | 2.9 | 표준품셈 10-4-2
1063 | 창호 및 유리공사 | 코킹 | - | 인/10m당 | - | 보킹공 | 0.15 | 10 | 1.5 | 표준품셈 10-4-3
1064 | 창호 및 유리공사 | 코킹 | - | 인/10m당 | - | 보통인부 | 0.07 | 10 | 0.7 | 표준품셈 10-4-3
1065 | 칠공사 | 콘크리트, 모르타르면 바탕만들기 | - | 인/㎡ | - | 도장공 | 0.01 | 10 | 0.1 | 표준품셈 11-1-1
1066 | 칠공사 | 콘크리트, 모르타르면 바탕만들기 | - | 인/㎡ | - | 보통인부 | 0.001 | 10 | 0.01 | 표준품셈 11-1-1
1067 | 칠공사 | 석고보드면 바탕만들기 | - | 인/㎡ | 울퍼티 | 도장공 | 0.066 | 10 | 0.66 | 표준품셈 11-1-2
1068 | 칠공사 | 석고보드면 바탕만들기 | - | 인/㎡ | 줄퍼티 | 도장공 | 0.035 | 10 | 0.35 | 표준품셈 11-1-2
1069 | 칠공사 | 석고보드면 바탕만들기 | - | 인/㎡ | 울퍼티 | 보통인부 | 0.018 | 10 | 0.18 | 표준품셈 11-1-2
1070 | 칠공사 | 석고보드면 바탕만들기 | - | 인/㎡ | 줄퍼티 | 보통인부 | 0.01 | 10 | 0.1 | 표준품셈 11-1-2
1071 | 칠공사 | 철재면 바탕만들기 | - | 인/㎡ | - | 도장공 | 0.006 | 10 | 0.06 | 표준품셈 11-1-3
1072 | 칠공사 | 철재면 바탕만들기 | - | 인/㎡ | - | 보통인부 | 0.001 | 10 | 0.01 | 표준품셈 11-1-3
1073 | 칠공사 | 목재면 바탕만들기 | - | 인/㎡ | 불순물제거 | 도장공 | 0.006 | 10 | 0.06 | 표준품셈 11-1-4
1074 | 칠공사 | 목재면 바탕만들기 | - | 인/㎡ | 퍼티 및 연마 | 도장공 | 0.009 | 10 | 0.09 | 표준품셈 11-1-4
1075 | 칠공사 | 목재면 바탕만들기 | - | 인/㎡ | 불순물제거 | 보통인부 | 0.001 | 10 | 0.01 | 표준품셈 11-1-4
1076 | 칠공사 | 목재면 바탕만들기 | - | 인/㎡ | 퍼티 및 연마 | 보통인부 | 0.001 | 10 | 0.01 | 표준품셈 11-1-4
1077 | 칠공사 | 도장 후 퍼티 및 연마 | - | 인/㎡ | - | 도장공 | 0.005 | 10 | 0.05 | 표준품셈 11-1-5
1078 | 칠공사 | 도장 후 퍼티 및 연마 | - | 인/㎡ | - | 보통인부 | 0.001 | 10 | 0.01 | 표준품셈 11-1-5
1079 | 칠공사 | 비닐 보양 | - | 인/100m당 | 창호 및 난간류 | 보통인부 | 0.625 | 10 | 6.25 | 표준품셈 11-1-6
1080 | 칠공사 | 비닐 보양 | - | 인/100m당 | 배관류 | 보통인부 | 0.912 | 10 | 9.12 | 표준품셈 11-1-6
1081 | 칠공사 | 수성페인트 붓칠 | - | 인/㎡ | - | 도장공 | 0.022 | 10 | 0.22 | 표준품셈 11-2-1
1082 | 칠공사 | 수성페인트 붓칠 | - | 인/㎡ | - | 보통인부 | 0.004 | 10 | 0.04 | 표준품셈 11-2-1
1083 | 칠공사 | 수성페인트 롤러칠 | - | 인/㎡ | - | 도장공 | 0.012 | 10 | 0.12 | 표준품셈 11-2-2
1084 | 칠공사 | 수성페인트 롤러칠 | - | 인/㎡ | - | 보통인부 | 0.002 | 10 | 0.02 | 표준품셈 11-2-2
1085 | 칠공사 | 수성페인트 뿜칠 | - | 인/10㎡ | - | 도장공 | 0.027 | 10 | 0.27 | 표준품셈 11-2-3
1086 | 칠공사 | 수성페인트 뿜칠 | - | 인/10㎡ | - | 보통인부 | 0.013 | 10 | 0.13 | 표준품셈 11-2-3
1087 | 칠공사 | 유성페인트 붓칠 | - | 인/㎡ | 철재면 | 도장공 | 0.02 | 10 | 0.2 | 표준품셈 11-2-4
1088 | 칠공사 | 유성페인트 붓칠 | - | 인/㎡ | 철재면 | 보통인부 | 0.004 | 10 | 0.04 | 표준품셈 11-2-4
1089 | 칠공사 | 유성페인트 붓칠 | - | 인/㎡ | 콘크리트, 모르타르면, 석고보드면 | 도장공 | 0.024 | 10 | 0.24 | 표준품셈 11-2-4
1090 | 칠공사 | 유성페인트 붓칠 | - | 인/㎡ | 콘크리트, 모르타르면, 석고보드면 | 보통인부 | 0.004 | 10 | 0.04 | 표준품셈 11-2-4
1091 | 칠공사 | 유성페인트 롤러칠 | - | 인/㎡ | 철재면 | 도장공 | 0.011 | 10 | 0.11 | 표준품셈 11-2-5
1092 | 칠공사 | 유성페인트 롤러칠 | - | 인/㎡ | 철재면 | 보통인부 | 0.002 | 10 | 0.02 | 표준품셈 11-2-5
1093 | 칠공사 | 유성페인트 롤러칠 | - | 인/㎡ | 콘크리트, 모르타르면, 석고보드면 | 도장공 | 0.013 | 10 | 0.13 | 표준품셈 11-2-5
1094 | 칠공사 | 유성페인트 롤러칠 | - | 인/㎡ | 콘크리트, 모르타르면, 석고보드면 | 보통인부 | 0.003 | 10 | 0.03 | 표준품셈 11-2-5
1095 | 칠공사 | 녹막이 페인트칠 | - | 인/㎡ | - | 도장공 | 0.015 | 10 | 0.15 | 표준품셈 11-2-6
1096 | 칠공사 | 녹막이 페인트칠 | - | 인/㎡ | - | 보통인부 | 0.003 | 10 | 0.03 | 표준품셈 11-2-6
1097 | 칠공사 | 오일스테인칠 | - | 인/㎡ | - | 도장공 | 0.019 | 10 | 0.19 | 표준품셈 11-2-7
1098 | 칠공사 | 오일스테인칠 | - | 인/㎡ | - | 보통인부 | 0.003 | 10 | 0.03 | 표준품셈 11-2-7
1099 | 칠공사 | 에폭시 페인트칠 | - | 인/㎡ | 에폭시 코팅(롤러칠) | 도장공 | 0.039 | 10 | 0.39 | 표준품셈 11-2-8
1100 | 칠공사 | 에폭시 페인트칠 | - | 인/㎡ | 에폭시 라이닝(레기칠) | 도장공 | 0.044 | 10 | 0.44 | 표준품셈 11-2-8
1101 | 칠공사 | 에폭시 페인트칠 | - | 인/㎡ | 에폭시 코팅(롤러칠) | 보통인부 | 0.008 | 10 | 0.08 | 표준품셈 11-2-8
1102 | 칠공사 | 에폭시 페인트칠 | - | 인/㎡ | 에폭시 라이닝(레기칠) | 보통인부 | 0.023 | 10 | 0.23 | 표준품셈 11-2-8
1103 | 칠공사 | 낙서방지용 페인트칠 | - | 인/㎡ | - | 도장공 | 0.031 | 10 | 0.31 | 표준품셈 11-2-9
1104 | 칠공사 | 낙서방지용 페인트칠 | - | 인/㎡ | - | 보통인부 | 0.007 | 10 | 0.07 | 표준품셈 11-2-9
1105 | 칠공사 | 걸레받이용 페인트칠 | - | 인/㎡ | - | 도장공 | 0.067 | 10 | 0.67 | 표준품셈 11-2-10
1106 | 칠공사 | 걸레받이용 페인트칠 | - | 인/㎡ | - | 보통인부 | 0.011 | 10 | 0.11 | 표준품셈 11-2-10
1107 | 칠공사 | 무늬코트칠 | - | 인/㎡ | - | 도장공 | 0.056 | 10 | 0.56 | 표준품셈 11-3-1
1108 | 칠공사 | 무늬코트칠 | - | 인/㎡ | - | 보통인부 | 0.011 | 10 | 0.11 | 표준품셈 11-3-1
1109 | 칠공사 | 탄성코트칠 | - | 인/㎡ | - | 도장공 | 0.044 | 10 | 0.44 | 표준품셈 11-3-2
1110 | 칠공사 | 탄성코트칠 | - | 인/㎡ | - | 보통인부 | 0.009 | 10 | 0.09 | 표준품셈 11-3-2
1111 | 칠공사 | 석재도료칠 | - | 인/100㎡ | 줄눈무늬 무 | 도장공 | 0.62 | 10 | 6.2 | 표준품셈 11-3-3
1112 | 칠공사 | 석재도료칠 | - | 인/100㎡ | 줄눈무늬 유 | 도장공 | 0.1 | 10 | 1 | 표준품셈 11-3-3
1113 | 칠공사 | 석재도료칠 | - | 인/100㎡ | 줄눈무늬 무 | 보통인부 | 0.81 | 10 | 8.1 | 표준품셈 11-3-3
1114 | 칠공사 | 석재도료칠 | - | 인/100㎡ | 줄눈무늬 유 | 보통인부 | 0.13 | 10 | 1.3 | 표준품셈 11-3-3
1115 | 칠공사 | 석재도료칠 | - | 인/100㎡ | 줄눈무늬 무 | 고소작업자 | 3.27 | 10 | 32.7 | 표준품셈 11-3-3
1116 | 칠공사 | 석재도료칠 | - | 인/100㎡ | 줄눈무늬 유 | 고소작업자 | 4.28 | 10 | 42.8 | 표준품셈 11-3-3
1117 | 철근콘크리트공사 | 콘크리트 균열보수(표면처리공법) | - | 인/일당 | - | 미장공 | 110 | 1 | 110 | 표준품셈 1-3-1
1118 | 철근콘크리트공사 | 콘크리트 균열보수 (주입공법) | - | 인/일당 | - | 특별인부 | 28 | 2 | 56 | 표준품셈 1-3-2
1119 | 철근콘크리트공사 | 콘크리트 균열보수 (주입공법) | - | 인/일당 | - | 보통인부 | 28 | 1 | 28 | 표준품셈 1-3-2
1120 | 철근콘크리트공사 | 콘크티르 균열 보수 (패커주입공법) | - | 인/일당 | - | 특별인부 | 24 | 3 | 72 | 표준품셈 1-3-3
1121 | 철근콘크리트공사 | 콘크티르 균열 보수 (패커주입공법) | - | 인/일당 | - | 보통인부 | 24 | 1 | 24 | 표준품셈 1-3-3
1122 | 철근콘크리트공사 | 콘크리트 균열보수 (충전공법) | - | 인/일당 | - | 특별인부 | 23 | 1 | 23 | 표준품셈 1-3-3
1123 | 철근콘크리트공사 | 콘크리트 균열보수 (충전공법) | - | 인/일당 | - | 보통인부 | 23 | 1 | 23 | 표준품셈 1-3-3
1124 | 철근콘크리트공사 | 콘크리트 단면처리 | - | 인/일당 | - | 특별인부 | 81 | 3 | 243 | 표준품셈 1-3-5
1125 | 철근콘크리트공사 | 콘크리트 단면처리 | - | 인/일당 | - | 보통인부 | 81 | 1 | 81 | 표준품셈 1-3-5
1126 | 철근콘크리트공사 | 콘크리트 단면복구 | - | 인/일당 | - | 특별인부 | 9 | 3 | 27 | 표준품셈 1-3-6
1127 | 철근콘크리트공사 | 콘크리트 단면복구 | - | 인/일당 | - | 보통인부 | 9 | 1 | 9 | 표준품셈 1-3-6
1128 | 철근콘크리트공사 | 워터젯 치핑 | - | 인/일당 | - | 특별인부 | 110 | 3 | 330 | 표준품셈 1-3-7
1129 | 철근콘크리트공사 | 워터젯 치핑 | - | 인/일당 | - | 보통인부 | 110 | 2 | 220 | 표준품셈 1-3-7
1130 | 철근콘크리트공사 | 워터젯 치핑 | - | 대/ 일당 | - | 워터젯장비 | 110 | 1 | 110 | 표준품셈 1-3-7
1131 | 철근콘크리트공사 | 워터젯 치핑 | 0.57m3 | 대/ 일당 | - | 로더 | 110 | 1 | 110 | 표준품셈 1-3-7
1132 | 철근콘크리트공사 | 워터젯 치핑 | 16000l | 대/ 일당 | - | 살수차 | 110 | 1 | 110 | 표준품셈 1-3-7
1133 | 철근콘크리트공사 | 워터젯 치핑 | 2.5t | 대/ 일당 | - | 트럭 | 110 | 1 | 110 | 표준품셈 1-3-7
1134 | 철근콘크리트공사 | 워터젯 치핑 | 5t | 대/ 일당 | - | 트럭탑재형크레인 | 110 | 1 | 110 | 표준품셈 1-3-7
1135 | 도로 포장공사 | 포장절단 | - | 인/일당 | 아스팔트포장 | 특별인부 | 500 | 1 | 500 | 표준품셈 2-1-2
1136 | 도로 포장공사 | 포장절단 | - | 인/일당 | 아스팔트포장 | 보통인부 | 500 | 1 | 500 | 표준품셈 2-1-2
1137 | 도로 포장공사 | 포장절단 | - | 인/일당 | 콘크리트 포장 | 특별인부 | 450 | 1 | 450 | 표준품셈 2-1-2
1138 | 도로 포장공사 | 포장절단 | - | 인/일당 | 콘크리트 포장 | 보통인부 | 450 | 1 | 450 | 표준품셈 2-1-2
1139 | 도로 포장공사 | 포장절단 | 320~400mm | 대/ 일당 | 아스팔트포장 | 커터 | 500 | 1 | 500 | 표준품셈 2-1-2
1140 | 도로 포장공사 | 포장절단 | 4.85kw | 대/ 일당 | 아스팔트포장 | 동력분무기 | 500 | 0.5 | 250 | 표준품셈 2-1-2
1141 | 도로 포장공사 | 포장절단 | 320~400mm | 대/ 일당 | 콘크리트 포장 | 커터 | 450 | 1 | 450 | 표준품셈 2-1-2
1142 | 도로 포장공사 | 포장절단 | 4.85kw | 대/ 일당 | 콘크리트 포장 | 동력분무기 | 450 | 0.5 | 225 | 표준품셈 2-1-2
1143 | 도로 포장공사 | 아스팔트 포장 절삭 후 아스팔트 덧씌우기(1회 절삭, 1회포장) | - | 인/일당 | 시공구간 연결 | 포장공 | 5000 | 4 | 20000 | 표준품셈 2-1-2
1144 | 도로 포장공사 | 아스팔트 포장 절삭 후 아스팔트 덧씌우기(1회 절삭, 2회포장) | - | 인/일당 | 시공구간 단절, 장비 이동 X | 포장공 | 3400 | 4 | 13600 | 표준품셈 2-1-3
1145 | 도로 포장공사 | 아스팔트 포장 절삭 후 아스팔트 덧씌우기(1회 절삭, 3회포장) | - | 인/일당 | 시공구간 단졀, 장비 이동 O | 포장공 | 1800 | 4 | 7200 | 표준품셈 2-1-3
1146 | 도로 포장공사 | 아스팔트 포장 절삭 후 아스팔트 덧씌우기(1회 절삭, 4회포장) | - | 인/일당 | 시공구간 연결 | 보통인부 | 5000 | 2 | 10000 | 표준품셈 2-1-3
1147 | 도로 포장공사 | 아스팔트 포장 절삭 후 아스팔트 덧씌우기(1회 절삭, 5회포장) | - | 인/일당 | 시공구간 단절, 장비 이동 X | 보통인부 | 3400 | 2 | 6800 | 표준품셈 2-1-3
1148 | 도로 포장공사 | 아스팔트 포장 절삭 후 아스팔트 덧씌우기(1회 절삭, 6회포장) | - | 인/일당 | 시공구간 단졀, 장비 이동 O | 보통인부 | 1800 | 2 | 3600 | 표준품셈 2-1-3
1149 | 도로 포장공사 | 아스팔트 포장 절삭 후 아스팔트 덧씌우기(1회 절삭, 7회포장) | 2m | 대/ 일당 | 시공구간 연결 | 노면파쇄기 | 5000 | 2 | 10000 | 표준품셈 2-1-3
1150 | 도로 포장공사 | 아스팔트 포장 절삭 후 아스팔트 덧씌우기(1회 절삭, 8회포장) | 0.95m2 | 대/ 일당 | 시공구간 연결 | 로더 + 소형노면파쇄기 | 5000 | 1 | 5000 | 표준품셈 2-1-3
1151 | 도로 포장공사 | 아스팔트 포장 절삭 후 아스팔트 덧씌우기(1회 절삭, 9회포장) | 0.57m2 | 대/ 일당 | 시공구간 연결 | 로더 | 5000 | 3 | 15000 | 표준품셈 2-1-3
1152 | 도로 포장공사 | 아스팔트 포장 절삭 후 아스팔트 덧씌우기(1회 절삭, 10회포장) | 3.0m | 대/ 일당 | 시공구간 연결 | 아스팔트피니셔 | 5000 | 1 | 5000 | 표준품셈 2-1-3
1153 | 도로 포장공사 | 아스팔트 포장 절삭 후 아스팔트 덧씌우기(1회 절삭, 11회포장) | 10~12t | 대/ 일당 | 시공구간 연결 | 머캐덤롤러 | 5000 | 1 | 5000 | 표준품셈 2-1-3
1154 | 도로 포장공사 | 아스팔트 포장 절삭 후 아스팔트 덧씌우기(1회 절삭, 12회포장) | 8~15t | 대/ 일당 | 시공구간 연결 | 타이어롤러 | 5000 | 1 | 5000 | 표준품셈 2-1-3
1155 | 도로 포장공사 | 아스팔트 포장 절삭 후 아스팔트 덧씌우기(1회 절삭, 13회포장) | 5~8t | 대/ 일당 | 시공구간 연결 | 탠덤롤러 | 5000 | 1 | 5000 | 표준품셈 2-1-3
1156 | 도로 포장공사 | 아스팔트 포장 절삭 후 아스팔트 덧씌우기(1회 절삭, 14회포장) | 3800l | 대/ 일당 | 시공구간 연결 | 아스팔트 디스트리뷰터 | 5000 | 1 | 5000 | 표준품셈 2-1-3
1157 | 도로 포장공사 | 아스팔트 포장 절삭 후 아스팔트 덧씌우기(1회 절삭, 15회포장) | 16000l | 대/ 일당 | 시공구간 연결 | 살수차 | 5000 | 1 | 5000 | 표준품셈 2-1-3
1158 | 도로 포장공사 | 아스팔트 포장 절삭 후 아스팔트 덧씌우기(1회 절삭, 16회포장) | 2m | 대/ 일당 | 시공구간 단절, 장비 이동 X | 노면파쇄기 | 3400 | 2 | 6800 | 표준품셈 2-1-3
1159 | 도로 포장공사 | 아스팔트 포장 절삭 후 아스팔트 덧씌우기(1회 절삭, 17회포장) | 0.95m2 | 대/ 일당 | 시공구간 단절, 장비 이동 X | 로더 + 소형노면파쇄기 | 3400 | 1 | 3400 | 표준품셈 2-1-3
1160 | 도로 포장공사 | 아스팔트 포장 절삭 후 아스팔트 덧씌우기(1회 절삭, 18회포장) | 0.57m2 | 대/ 일당 | 시공구간 단절, 장비 이동 X | 로더 | 3400 | 3 | 10200 | 표준품셈 2-1-3
1161 | 도로 포장공사 | 아스팔트 포장 절삭 후 아스팔트 덧씌우기(1회 절삭, 19회포장) | 3.0m | 대/ 일당 | 시공구간 단절, 장비 이동 X | 아스팔트피니셔 | 3400 | 1 | 3400 | 표준품셈 2-1-3
1162 | 도로 포장공사 | 아스팔트 포장 절삭 후 아스팔트 덧씌우기(1회 절삭, 20회포장) | 10~12t | 대/ 일당 | 시공구간 단절, 장비 이동 X | 머캐덤롤러 | 3400 | 1 | 3400 | 표준품셈 2-1-3
1163 | 도로 포장공사 | 아스팔트 포장 절삭 후 아스팔트 덧씌우기(1회 절삭, 21회포장) | 8~15t | 대/ 일당 | 시공구간 단절, 장비 이동 X | 타이어롤러 | 3400 | 1 | 3400 | 표준품셈 2-1-3
1164 | 도로 포장공사 | 아스팔트 포장 절삭 후 아스팔트 덧씌우기(1회 절삭, 22회포장) | 5~8t | 대/ 일당 | 시공구간 단절, 장비 이동 X | 탠덤롤러 | 3400 | 1 | 3400 | 표준품셈 2-1-3
1165 | 도로 포장공사 | 아스팔트 포장 절삭 후 아스팔트 덧씌우기(1회 절삭, 23회포장) | 3800l | 대/ 일당 | 시공구간 단절, 장비 이동 X | 아스팔트 디스트리뷰터 | 3400 | 1 | 3400 | 표준품셈 2-1-3
1166 | 도로 포장공사 | 아스팔트 포장 절삭 후 아스팔트 덧씌우기(1회 절삭, 24회포장) | 16000l | 대/ 일당 | 시공구간 단절, 장비 이동 X | 살수차 | 3400 | 1 | 3400 | 표준품셈 2-1-3
1167 | 도로 포장공사 | 아스팔트 포장 절삭 후 아스팔트 덧씌우기(1회 절삭, 25회포장) | 2m | 대/ 일당 | 시공구간 단졀, 장비 이동 O | 노면파쇄기 | 1800 | 2 | 3600 | 표준품셈 2-1-3
1168 | 도로 포장공사 | 아스팔트 포장 절삭 후 아스팔트 덧씌우기(1회 절삭, 26회포장) | 0.95m2 | 대/ 일당 | 시공구간 단졀, 장비 이동 O | 로더 + 소형노면파쇄기 | 1800 | 1 | 1800 | 표준품셈 2-1-3
1169 | 도로 포장공사 | 아스팔트 포장 절삭 후 아스팔트 덧씌우기(1회 절삭, 27회포장) | 0.57m2 | 대/ 일당 | 시공구간 단졀, 장비 이동 O | 로더 | 1800 | 3 | 5400 | 표준품셈 2-1-3
1170 | 도로 포장공사 | 아스팔트 포장 절삭 후 아스팔트 덧씌우기(1회 절삭, 28회포장) | 3.0m | 대/ 일당 | 시공구간 단졀, 장비 이동 O | 아스팔트피니셔 | 1800 | 1 | 1800 | 표준품셈 2-1-3
1171 | 도로 포장공사 | 아스팔트 포장 절삭 후 아스팔트 덧씌우기(1회 절삭, 29회포장) | 10~12t | 대/ 일당 | 시공구간 단졀, 장비 이동 O | 머캐덤롤러 | 1800 | 1 | 1800 | 표준품셈 2-1-3
1172 | 도로 포장공사 | 아스팔트 포장 절삭 후 아스팔트 덧씌우기(1회 절삭, 30회포장) | 8~15t | 대/ 일당 | 시공구간 단졀, 장비 이동 O | 타이어롤러 | 1800 | 1 | 1800 | 표준품셈 2-1-3
1173 | 도로 포장공사 | 아스팔트 포장 절삭 후 아스팔트 덧씌우기(1회 절삭, 31회포장) | 5~8t | 대/ 일당 | 시공구간 단졀, 장비 이동 O | 탠덤롤러 | 1800 | 1 | 1800 | 표준품셈 2-1-3
1174 | 도로 포장공사 | 아스팔트 포장 절삭 후 아스팔트 덧씌우기(1회 절삭, 32회포장) | 3800l | 대/ 일당 | 시공구간 단졀, 장비 이동 O | 아스팔트 디스트리뷰터 | 1800 | 1 | 1800 | 표준품셈 2-1-3
1175 | 도로 포장공사 | 아스팔트 포장 절삭 후 아스팔트 덧씌우기(1회 절삭, 33회포장) | 16000l | 대/ 일당 | 시공구간 단졀, 장비 이동 O | 살수차 | 1800 | 1 | 1800 | 표준품셈 2-1-4
1176 | 도로 포장공사 | 아스팔트 포장 절삭 후 아스팔트 덧씌우기(1회절삭, 2회포장) | - | 인/일당 | 시공구간 연결 | 포장공 | 2600 | 4 | 10400 | 표준품셈 2-1-4
1177 | 도로 포장공사 | 아스팔트 포장 절삭 후 아스팔트 덧씌우기(1회절삭, 3회포장) | - | 인/일당 | 시공구간 단절, 장비 이동 X | 포장공 | 1800 | 4 | 7200 | 표준품셈 2-1-4
1178 | 도로 포장공사 | 아스팔트 포장 절삭 후 아스팔트 덧씌우기(1회절삭, 4회포장) | - | 인/일당 | 시공구간 연결 | 보통인부 | 2600 | 2 | 5200 | 표준품셈 2-1-4
1179 | 도로 포장공사 | 아스팔트 포장 절삭 후 아스팔트 덧씌우기(1회절삭, 5회포장) | - | 인/일당 | 시공구간 단절, 장비 이동 X | 보통인부 | 1800 | 2 | 3600 | 표준품셈 2-1-4
1180 | 도로 포장공사 | 아스팔트 포장 절삭 후 아스팔트 덧씌우기(1회절삭, 6회포장) | 2m | 대/ 일당 | 시공구간 연결 | 노면파쇄기 | 2600 | 2 | 5200 | 표준품셈 2-1-4
1181 | 도로 포장공사 | 아스팔트 포장 절삭 후 아스팔트 덧씌우기(1회절삭, 7회포장) | 0.95m2 | 대/ 일당 | 시공구간 연결 | 로더 + 소형노면파쇄기 | 2600 | 1 | 2600 | 표준품셈 2-1-4
1182 | 도로 포장공사 | 아스팔트 포장 절삭 후 아스팔트 덧씌우기(1회절삭, 8회포장) | 0.57m2 | 대/ 일당 | 시공구간 연결 | 로더 | 2600 | 3 | 7800 | 표준품셈 2-1-4
1183 | 도로 포장공사 | 아스팔트 포장 절삭 후 아스팔트 덧씌우기(1회절삭, 9회포장) | 3.0m | 대/ 일당 | 시공구간 연결 | 아스팔트피니셔 | 2600 | 1 | 2600 | 표준품셈 2-1-4
1184 | 도로 포장공사 | 아스팔트 포장 절삭 후 아스팔트 덧씌우기(1회절삭, 10회포장) | 10~12t | 대/ 일당 | 시공구간 연결 | 머캐덤롤러 | 2600 | 1 | 2600 | 표준품셈 2-1-4
1185 | 도로 포장공사 | 아스팔트 포장 절삭 후 아스팔트 덧씌우기(1회절삭, 11회포장) | 8~15t | 대/ 일당 | 시공구간 연결 | 타이어롤러 | 2600 | 1 | 2600 | 표준품셈 2-1-4
1186 | 도로 포장공사 | 아스팔트 포장 절삭 후 아스팔트 덧씌우기(1회절삭, 12회포장) | 5~8t | 대/ 일당 | 시공구간 연결 | 탠덤롤러 | 2600 | 1 | 2600 | 표준품셈 2-1-4
1187 | 도로 포장공사 | 아스팔트 포장 절삭 후 아스팔트 덧씌우기(1회절삭, 13회포장) | 3800l | 대/ 일당 | 시공구간 연결 | 아스팔트 디스트리뷰터 | 2600 | 1 | 2600 | 표준품셈 2-1-4
1188 | 도로 포장공사 | 아스팔트 포장 절삭 후 아스팔트 덧씌우기(1회절삭, 14회포장) | 16000l | 대/ 일당 | 시공구간 연결 | 살수차 | 2600 | 1 | 2600 | 표준품셈 2-1-4
1189 | 도로 포장공사 | 아스팔트 포장 절삭 후 아스팔트 덧씌우기(1회절삭, 15회포장) | 2m | 대/ 일당 | 시공구간 단절, 장비 이동 X | 노면파쇄기 | 1800 | 2 | 3600 | 표준품셈 2-1-4
1190 | 도로 포장공사 | 아스팔트 포장 절삭 후 아스팔트 덧씌우기(1회절삭, 16회포장) | 0.95m2 | 대/ 일당 | 시공구간 단절, 장비 이동 X | 로더 + 소형노면파쇄기 | 1800 | 1 | 1800 | 표준품셈 2-1-4
1191 | 도로 포장공사 | 아스팔트 포장 절삭 후 아스팔트 덧씌우기(1회절삭, 17회포장) | 0.57m2 | 대/ 일당 | 시공구간 단절, 장비 이동 X | 로더 | 1800 | 3 | 5400 | 표준품셈 2-1-4
1192 | 도로 포장공사 | 아스팔트 포장 절삭 후 아스팔트 덧씌우기(1회절삭, 18회포장) | 3.0m | 대/ 일당 | 시공구간 단절, 장비 이동 X | 아스팔트피니셔 | 1800 | 1 | 1800 | 표준품셈 2-1-4
1193 | 도로 포장공사 | 아스팔트 포장 절삭 후 아스팔트 덧씌우기(1회절삭, 19회포장) | 10~12t | 대/ 일당 | 시공구간 단절, 장비 이동 X | 머캐덤롤러 | 1800 | 1 | 1800 | 표준품셈 2-1-4
1194 | 도로 포장공사 | 아스팔트 포장 절삭 후 아스팔트 덧씌우기(1회절삭, 20회포장) | 8~15t | 대/ 일당 | 시공구간 단절, 장비 이동 X | 타이어롤러 | 1800 | 1 | 1800 | 표준품셈 2-1-4
1195 | 도로 포장공사 | 아스팔트 포장 절삭 후 아스팔트 덧씌우기(1회절삭, 21회포장) | 5~8t | 대/ 일당 | 시공구간 단절, 장비 이동 X | 탠덤롤러 | 1800 | 1 | 1800 | 표준품셈 2-1-4
1196 | 도로 포장공사 | 아스팔트 포장 절삭 후 아스팔트 덧씌우기(1회절삭, 22회포장) | 3800l | 대/ 일당 | 시공구간 단절, 장비 이동 X | 아스팔트 디스트리뷰터 | 1800 | 1 | 1800 | 표준품셈 2-1-4
1197 | 도로 포장공사 | 아스팔트 포장 절삭 후 아스팔트 덧씌우기(1회절삭, 23회포장) | 16000l | 대/ 일당 | 시공구간 단절, 장비 이동 X | 살수차 | 1800 | 1 | 1800 | 표준품셈 2-1-4
1198 | 도로 포장공사 | 절삭 후 콘크리트 덧씌우기 | - | 인/일당 | 밀링깊이 100mm | 포장공 | 2500 | 4 | 10000 | 표준품셈 2-1-5
1199 | 도로 포장공사 | 절삭 후 콘크리트 덧씌우기 | - | 인/일당 | 밀링깊이 100mm | 특별인부 | 2500 | 1 | 2500 | 표준품셈 2-1-5
1200 | 도로 포장공사 | 절삭 후 콘크리트 덧씌우기 | - | 인/일당 | 밀링깊이 100mm | 보통인부(젌삭) | 2500 | 1 | 2500 | 표준품셈 2-1-5
1201 | 도로 포장공사 | 절삭 후 콘크리트 덧씌우기 | - | 인/일당 | 밀링깊이 100mm | 보통인부(청소) | 2500 | 1 | 2500 | 표준품셈 2-1-5
1202 | 도로 포장공사 | 절삭 후 콘크리트 덧씌우기 | - | 인/일당 | 밀링깊이 100mm | 보통인부(포설) | 2500 | 4 | 10000 | 표준품셈 2-1-5
1203 | 도로 포장공사 | 절삭 후 콘크리트 덧씌우기 | - | 인/일당 | 밀링깊이 150mm | 포장공 | 1600 | 4 | 6400 | 표준품셈 2-1-5
1204 | 도로 포장공사 | 절삭 후 콘크리트 덧씌우기 | - | 인/일당 | 밀링깊이 150mm | 특별인부 | 1600 | 1 | 1600 | 표준품셈 2-1-5
1205 | 도로 포장공사 | 절삭 후 콘크리트 덧씌우기 | - | 인/일당 | 밀링깊이 150mm | 보통인부(젌삭) | 1600 | 1 | 1600 | 표준품셈 2-1-5
1206 | 도로 포장공사 | 절삭 후 콘크리트 덧씌우기 | - | 인/일당 | 밀링깊이 150mm | 보통인부(청소) | 1600 | 1 | 1600 | 표준품셈 2-1-5
1207 | 도로 포장공사 | 절삭 후 콘크리트 덧씌우기 | - | 인/일당 | 밀링깊이 150mm | 보통인부(포설) | 1600 | 4 | 6400 | 표준품셈 2-1-5
1208 | 도로 포장공사 | 절삭 후 콘크리트 덧씌우기 | 75kw | 대/ 일당 | 밀링깊이 100mm | 콘크리트 페이버 | 2500 | 1 | 2500 | 표준품셈 2-1-5
1209 | 도로 포장공사 | 절삭 후 콘크리트 덧씌우기 | 7.95m | 대/ 일당 | 밀링깊이 100mm | 조면마무리기 | 2500 | 1 | 2500 | 표준품셈 2-1-5
1210 | 도로 포장공사 | 절삭 후 콘크리트 덧씌우기 | 2m | 대/ 일당 | 밀링깊이 100mm | 노면파쇄기 | 2500 | 1 | 2500 | 표준품셈 2-1-5
1211 | 도로 포장공사 | 절삭 후 콘크리트 덧씌우기 | 0.57m2 | 대/ 일당 | 밀링깊이 100mm | 로더 | 2500 | 1 | 2500 | 표준품셈 2-1-5
1212 | 도로 포장공사 | 절삭 후 콘크리트 덧씌우기 | 75kw | 대/ 일당 | 밀링깊이 150mm | 콘크리트 페이버 | 1600 | 1 | 1600 | 표준품셈 2-1-5
1213 | 도로 포장공사 | 절삭 후 콘크리트 덧씌우기 | 7.95m | 대/ 일당 | 밀링깊이 150mm | 조면마무리기 | 1600 | 1 | 1600 | 표준품셈 2-1-5
1214 | 도로 포장공사 | 절삭 후 콘크리트 덧씌우기 | 2m | 대/ 일당 | 밀링깊이 150mm | 노면파쇄기 | 1600 | 1 | 1600 | 표준품셈 2-1-5
1215 | 도로 포장공사 | 절삭 후 콘크리트 덧씌우기 | 0.57m2 | 대/ 일당 | 밀링깊이 150mm | 로더 | 1600 | 1 | 1600 | 표준품셈 2-1-5
1216 | 도로 포장공사 | 아스팔트 절삭 및 덧씌우기 | - | 인/일당 | 절삭 | 포장공 | 2900 | 2 | 5800 | 표준품셈 2-1-6
1217 | 도로 포장공사 | 아스팔트 절삭 및 덧씌우기 | - | 인/일당 | 절삭 | 보통인부 | 2900 | 1 | 2900 | 표준품셈 2-1-6
1218 | 도로 포장공사 | 아스팔트 절삭 및 덧씌우기 | - | 인/일당 | 덧씌우기 포장 | 포장공 | 2000 | 4 | 8000 | 표준품셈 2-1-6
1219 | 도로 포장공사 | 아스팔트 절삭 및 덧씌우기 | - | 인/일당 | 덧씌우기 포장 | 보통인부 | 2000 | 1 | 2000 | 표준품셈 2-1-6
1220 | 도로 포장공사 | 아스팔트 절삭 및 덧씌우기 | 2m | 대/일당 | 절삭 | 노면파쇄기 | 2900 | 1 | 2900 | 표준품셈 2-1-6
1221 | 도로 포장공사 | 아스팔트 절삭 및 덧씌우기 | 0.95m2 | 대/일당 | 절삭 | 로더 + 소형노면파쇄기 | 2900 | 1 | 2900 | 표준품셈 2-1-7
1222 | 도로 포장공사 | 아스팔트 절삭 및 덧씌우기 | 0.57m2 | 대/일당 | 절삭 | 로더 | 2900 | 2 | 5800 | 표준품셈 2-1-7
1223 | 도로 포장공사 | 아스팔트 절삭 및 덧씌우기 | 3.0m | 대/일당 | 절삭 | 아스팔트피니셔 | 2900 | - | #VALUE! | 표준품셈 2-1-7
1224 | 도로 포장공사 | 아스팔트 절삭 및 덧씌우기 | 10~12t | 대/일당 | 절삭 | 머캐덤롤러 | 2900 | - | #VALUE! | 표준품셈 2-1-7
1225 | 도로 포장공사 | 아스팔트 절삭 및 덧씌우기 | 8~15t | 대/일당 | 절삭 | 타이어롤러 | 2900 | - | #VALUE! | 표준품셈 2-1-7
1226 | 도로 포장공사 | 아스팔트 절삭 및 덧씌우기 | 5~8t | 대/일당 | 절삭 | 탠덤롤러 | 2900 | - | #VALUE! | 표준품셈 2-1-7
1227 | 도로 포장공사 | 아스팔트 절삭 및 덧씌우기 | 1.5t | 대/일당 | 절삭 | 플레이트콤팩터 | 2900 | - | #VALUE! | 표준품셈 2-1-7
1228 | 도로 포장공사 | 아스팔트 절삭 및 덧씌우기 | 16000l | 대/일당 | 절삭 | 살수차 | 2900 | 1 | 2900 | 표준품셈 2-1-7
1229 | 도로 포장공사 | 아스팔트 절삭 및 덧씌우기 | 400l | 대/일당 | 절삭 | 아스팔트스프레이어 | 2900 | - | #VALUE! | 표준품셈 2-1-7
1230 | 도로 포장공사 | 아스팔트 절삭 및 덧씌우기 | 2m | 대/일당 | 덧씌우기 포장 | 노면파쇄기 | 2000 | 1 | 2000 | 표준품셈 2-1-7
1231 | 도로 포장공사 | 아스팔트 절삭 및 덧씌우기 | 0.95m2 | 대/일당 | 덧씌우기 포장 | 로더 + 소형노면파쇄기 | 2000 | 1 | 2000 | 표준품셈 2-1-7
1232 | 도로 포장공사 | 아스팔트 절삭 및 덧씌우기 | 0.57m2 | 대/일당 | 덧씌우기 포장 | 로더 | 2000 | 2 | 4000 | 표준품셈 2-1-7
1233 | 도로 포장공사 | 아스팔트 절삭 및 덧씌우기 | 3.0m | 대/일당 | 덧씌우기 포장 | 아스팔트피니셔 | 2000 | - | #VALUE! | 표준품셈 2-1-7
1234 | 도로 포장공사 | 아스팔트 절삭 및 덧씌우기 | 10~12t | 대/일당 | 덧씌우기 포장 | 머캐덤롤러 | 2000 | - | #VALUE! | 표준품셈 2-1-7
1235 | 도로 포장공사 | 아스팔트 절삭 및 덧씌우기 | 8~15t | 대/일당 | 덧씌우기 포장 | 타이어롤러 | 2000 | - | #VALUE! | 표준품셈 2-1-7
1236 | 도로 포장공사 | 아스팔트 절삭 및 덧씌우기 | 5~8t | 대/일당 | 덧씌우기 포장 | 탠덤롤러 | 2000 | - | #VALUE! | 표준품셈 2-1-7
1237 | 도로 포장공사 | 아스팔트 절삭 및 덧씌우기 | 1.5t | 대/일당 | 덧씌우기 포장 | 플레이트콤팩터 | 2000 | - | #VALUE! | 표준품셈 2-1-7
1238 | 도로 포장공사 | 아스팔트 절삭 및 덧씌우기 | 16000l | 대/일당 | 덧씌우기 포장 | 살수차 | 2000 | 1 | 2000 | 표준품셈 2-1-7
1239 | 도로 포장공사 | 아스팔트 절삭 및 덧씌우기 | 400l | 대/일당 | 덧씌우기 포장 | 아스팔트스프레이어 | 2000 | - | #VALUE! | 표준품셈 2-1-7
1240 | 도로 포장공사 | 콘크리트 포장 절삭 후 아스팔트 덧씌우기 | - | 인/ 일당 | - | 포장공 | 1400 | 4 | 5600 | 표준품셈 2-1-7
1241 | 도로 포장공사 | 콘크리트 포장 절삭 후 아스팔트 덧씌우기 | - | 인/ 일당 | - | 보통인부 | 1400 | 2 | 2800 | 표준품셈 2-1-7
1242 | 도로 포장공사 | 콘크리트 포장 절삭 후 아스팔트 덧씌우기 | 2m | 대/일당 | - | 노면파쇄기 | 1400 | 2 | 2800 | 표준품셈 2-1-7
1243 | 도로 포장공사 | 콘크리트 포장 절삭 후 아스팔트 덧씌우기 | 0.95m2 | 대/일당 | - | 로더 + 소형노면파쇄기 | 1400 | 1 | 1400 | 표준품셈 2-1-7
1244 | 도로 포장공사 | 콘크리트 포장 절삭 후 아스팔트 덧씌우기 | 0.57m2 | 대/일당 | - | 로더 | 1400 | 3 | 4200 | 표준품셈 2-1-7
1245 | 도로 포장공사 | 콘크리트 포장 절삭 후 아스팔트 덧씌우기 | 3.0m | 대/일당 | - | 아스팔트피니셔 | 1400 | 1 | 1400 | 표준품셈 2-1-7
1246 | 도로 포장공사 | 콘크리트 포장 절삭 후 아스팔트 덧씌우기 | 10~12t | 대/일당 | - | 머캐덤롤러 | 1400 | 1 | 1400 | 표준품셈 2-1-7
1247 | 도로 포장공사 | 콘크리트 포장 절삭 후 아스팔트 덧씌우기 | 8~15t | 대/일당 | - | 타이어롤러 | 1400 | 1 | 1400 | 표준품셈 2-1-7
1248 | 도로 포장공사 | 콘크리트 포장 절삭 후 아스팔트 덧씌우기 | 5~8t | 대/일당 | - | 탠덤롤러 | 1400 | 1 | 1400 | 표준품셈 2-1-7
1249 | 도로 포장공사 | 콘크리트 포장 절삭 후 아스팔트 덧씌우기 | 3800l | 대/일당 | - | 아스팔트 디스트리뷰터 | 1400 | 1 | 1400 | 표준품셈 2-1-7
1250 | 도로 포장공사 | 콘크리트 포장 절삭 후 아스팔트 덧씌우기 | 16000l | 대/일당 | - | 살수차 | 1400 | 1 | 1400 | 표준품셈 2-1-7
1251 | 도로 포장공사 | 소피보수 (표층) | - | 인/일당 | 7시간 이상 | 포장공 | 400 | 3 | 1200 | 표준품셈 2-1-8
1252 | 도로 포장공사 | 소피보수 (표층) | - | 인/일당 | 5시간 이상 | 포장공 | 140 | 3 | 420 | 표준품셈 2-1-8
1253 | 도로 포장공사 | 소피보수 (표층) | - | 인/일당 | 3시간 이상 | 포장공 | 50 | 3 | 150 | 표준품셈 2-1-8
1254 | 도로 포장공사 | 소피보수 (표층) | - | 인/일당 | 7시간 이상 | 보통인부 | 400 | 1 | 400 | 표준품셈 2-1-8
1255 | 도로 포장공사 | 소피보수 (표층) | - | 인/일당 | 5시간 이상 | 보통인부 | 140 | 1 | 140 | 표준품셈 2-1-8
1256 | 도로 포장공사 | 소피보수 (표층) | - | 인/일당 | 3시간 이상 | 보통인부 | 50 | 1 | 50 | 표준품셈 2-1-8
1257 | 도로 포장공사 | 소피보수 (표층) | 0.95m2 | 대/일당 | 7시간 이상 | 로더 + 소형노면파쇄기 | 400 | 1 | 400 | 표준품셈 2-1-8
1258 | 도로 포장공사 | 소피보수 (표층) | 0.57m2 | 대/일당 | 7시간 이상 | 로더 | 400 | 1 | 400 | 표준품셈 2-1-8
1259 | 도로 포장공사 | 소피보수 (표층) | 2.5t | 대/일당 | 7시간 이상 | 진동롤러 | 400 | 1 | 400 | 표준품셈 2-1-8
1260 | 도로 포장공사 | 소피보수 (표층) | 400l | 대/일당 | 7시간 이상 | 아스팔트스프레이어 | 400 | 1 | 400 | 표준품셈 2-1-8
1261 | 도로 포장공사 | 소피보수 (표층) | 2.5t | 대/일당 | 7시간 이상 | 트럭 | 400 | 2 | 800 | 표준품셈 2-1-8
1262 | 도로 포장공사 | 소피보수 (표층) | 0.95m2 | 대/일당 | 5시간 이상 | 로더 + 소형노면파쇄기 | 140 | 1 | 140 | 표준품셈 2-1-8
1263 | 도로 포장공사 | 소피보수 (표층) | 0.57m2 | 대/일당 | 5시간 이상 | 로더 | 140 | 1 | 140 | 표준품셈 2-1-8
1264 | 도로 포장공사 | 소피보수 (표층) | 2.5t | 대/일당 | 5시간 이상 | 진동롤러 | 140 | 1 | 140 | 표준품셈 2-1-8
1265 | 도로 포장공사 | 소피보수 (표층) | 400l | 대/일당 | 5시간 이상 | 아스팔트스프레이어 | 140 | 1 | 140 | 표준품셈 2-1-8
1266 | 도로 포장공사 | 소피보수 (표층) | 2.5t | 대/일당 | 5시간 이상 | 트럭 | 140 | 2 | 280 | 표준품셈 2-1-8
1267 | 도로 포장공사 | 소피보수 (표층) | 0.95m2 | 대/일당 | 3시간 이상 | 로더 + 소형노면파쇄기 | 50 | 1 | 50 | 표준품셈 2-1-8
1268 | 도로 포장공사 | 소피보수 (표층) | 0.57m2 | 대/일당 | 3시간 이상 | 로더 | 50 | 1 | 50 | 표준품셈 2-1-8
1269 | 도로 포장공사 | 소피보수 (표층) | 2.5t | 대/일당 | 3시간 이상 | 진동롤러 | 50 | 1 | 50 | 표준품셈 2-1-8
1270 | 도로 포장공사 | 소피보수 (표층) | 400l | 대/일당 | 3시간 이상 | 아스팔트스프레이어 | 50 | 1 | 50 | 표준품셈 2-1-8
1271 | 도로 포장공사 | 소피보수 (표층) | 2.5t | 대/일당 | 3시간 이상 | 트럭 | 50 | 2 | 100 | 표준품셈 2-1-8
1272 | 도로 포장공사 | 소피보수 (포장복구) | - | 인/일당 | 7시간 이상 | 포장공 | 110 | 3 | 330 | 표준품셈 2-1-9
1273 | 도로 포장공사 | 소피보수 (포장복구) | - | 인/일당 | 5시간 이상 | 포장공 | 45 | 3 | 135 | 표준품셈 2-1-9
1274 | 도로 포장공사 | 소피보수 (포장복구) | - | 인/일당 | 3시간 이상 | 포장공 | 20 | 3 | 60 | 표준품셈 2-1-9
1275 | 도로 포장공사 | 소피보수 (포장복구) | - | 인/일당 | 7시간 이상 | 보통인부 | 110 | 1 | 110 | 표준품셈 2-1-9
1276 | 도로 포장공사 | 소피보수 (포장복구) | - | 인/일당 | 5시간 이상 | 보통인부 | 45 | 1 | 45 | 표준품셈 2-1-9
1277 | 도로 포장공사 | 소피보수 (포장복구) | - | 인/일당 | 3시간 이상 | 보통인부 | 20 | 1 | 20 | 표준품셈 2-1-9
1278 | 도로 포장공사 | 소피보수 (포장복구) | 0.18m2 | 대/일당 | 7시간 이상 | 굴착기 | 110 | 1 | 110 | 표준품셈 2-1-9
1279 | 도로 포장공사 | 소피보수 (포장복구) | 0.57m2 | 대/일당 | 7시간 이상 | 로더 | 110 | 1 | 110 | 표준품셈 2-1-9
1280 | 도로 포장공사 | 소피보수 (포장복구) | 2.5t | 대/일당 | 7시간 이상 | 진동롤러(진동+타이어) | 110 | 1 | 110 | 표준품셈 2-1-9
1281 | 도로 포장공사 | 소피보수 (포장복구) | 0.7t | 대/일당 | 7시간 이상 | 진동롤러(핸드가이드식) | 110 | - | #VALUE! | 표준품셈 2-1-9
1282 | 도로 포장공사 | 소피보수 (포장복구) | 1.5t | 대/일당 | 7시간 이상 | 플레이트콤팩터 | 110 | - | #VALUE! | 표준품셈 2-1-9
1283 | 도로 포장공사 | 소피보수 (포장복구) | 400l | 대/일당 | 7시간 이상 | 아스팔트스프레이어 | 110 | 1 | 110 | 표준품셈 2-1-9
1284 | 도로 포장공사 | 소피보수 (포장복구) | 2.5t | 대/일당 | 7시간 이상 | 트럭 | 110 | 2 | 220 | 표준품셈 2-1-9
1285 | 도로 포장공사 | 소피보수 (포장복구) | 0.18m2 | 대/일당 | 5시간 이상 | 굴착기 | 45 | 1 | 45 | 표준품셈 2-1-9
1286 | 도로 포장공사 | 소피보수 (포장복구) | 0.57m2 | 대/일당 | 5시간 이상 | 로더 | 45 | 1 | 45 | 표준품셈 2-1-9
1287 | 도로 포장공사 | 소피보수 (포장복구) | 2.5t | 대/일당 | 5시간 이상 | 진동롤러(진동+타이어) | 45 | 1 | 45 | 표준품셈 2-1-9
1288 | 도로 포장공사 | 소피보수 (포장복구) | 0.7t | 대/일당 | 5시간 이상 | 진동롤러(핸드가이드식) | 45 | - | #VALUE! | 표준품셈 2-1-9
1289 | 도로 포장공사 | 소피보수 (포장복구) | 1.5t | 대/일당 | 5시간 이상 | 플레이트콤팩터 | 45 | - | #VALUE! | 표준품셈 2-1-9
1290 | 도로 포장공사 | 소피보수 (포장복구) | 400l | 대/일당 | 5시간 이상 | 아스팔트스프레이어 | 45 | 1 | 45 | 표준품셈 2-1-9
1291 | 도로 포장공사 | 소피보수 (포장복구) | 2.5t | 대/일당 | 5시간 이상 | 트럭 | 45 | 2 | 90 | 표준품셈 2-1-9
1292 | 도로 포장공사 | 소피보수 (포장복구) | 0.18m2 | 대/일당 | 3시간 이상 | 굴착기 | 20 | 1 | 20 | 표준품셈 2-1-9
1293 | 도로 포장공사 | 소피보수 (포장복구) | 0.57m2 | 대/일당 | 3시간 이상 | 로더 | 20 | 1 | 20 | 표준품셈 2-1-9
1294 | 도로 포장공사 | 소피보수 (포장복구) | 2.5t | 대/일당 | 3시간 이상 | 진동롤러(진동+타이어) | 20 | 1 | 20 | 표준품셈 2-1-9
1295 | 도로 포장공사 | 소피보수 (포장복구) | 0.7t | 대/일당 | 3시간 이상 | 진동롤러(핸드가이드식) | 20 | - | #VALUE! | 표준품셈 2-1-9
1296 | 도로 포장공사 | 소피보수 (포장복구) | 1.5t | 대/일당 | 3시간 이상 | 플레이트콤팩터 | 20 | - | #VALUE! | 표준품셈 2-1-9
1297 | 도로 포장공사 | 소피보수 (포장복구) | 400l | 대/일당 | 3시간 이상 | 아스팔트스프레이어 | 20 | 1 | 20 | 표준품셈 2-1-9
1298 | 도로 포장공사 | 소피보수 (포장복구) | 2.5t | 대/일당 | 3시간 이상 | 트럭 | 20 | 2 | 40 | 표준품셈 2-1-9
1299 | 도로 포장공사 | 소피보수 (도로복구) | - | 인/일당 | 7시간 이상 | 포장공 | 85 | 4 | 340 | 표준품셈 2-1-10
1300 | 도로 포장공사 | 소피보수 (도로복구) | - | 인/일당 | 5시간 이상 | 포장공 | 35 | 4 | 140 | 표준품셈 2-1-10
1301 | 도로 포장공사 | 소피보수 (도로복구) | - | 인/일당 | 3시간 이상 | 포장공 | 15 | 4 | 60 | 표준품셈 2-1-10
1302 | 도로 포장공사 | 소피보수 (도로복구) | - | 인/일당 | 7시간 이상 | 보통인부 | 85 | 2 | 170 | 표준품셈 2-1-10
1303 | 도로 포장공사 | 소피보수 (도로복구) | - | 인/일당 | 5시간 이상 | 보통인부 | 35 | 2 | 70 | 표준품셈 2-1-10
1304 | 도로 포장공사 | 소피보수 (도로복구) | - | 인/일당 | 3시간 이상 | 보통인부 | 15 | 2 | 30 | 표준품셈 2-1-10
1305 | 도로 포장공사 | 소피보수 (도로복구) | 0.18m2 | 대/일당 | 7시간 이상 | 굴착기 | 85 | 1 | 85 | 표준품셈 2-1-10
1306 | 도로 포장공사 | 소피보수 (도로복구) | 0.57m2 | 대/일당 | 7시간 이상 | 로더 | 85 | 1 | 85 | 표준품셈 2-1-10
1307 | 도로 포장공사 | 소피보수 (도로복구) | 320~400 | 대/일당 | 7시간 이상 | 커터 | 85 | 1 | 85 | 표준품셈 2-1-10
1308 | 도로 포장공사 | 소피보수 (도로복구) | 2.5t | 대/일당 | 7시간 이상 | 진동롤러(진동+타이어) | 85 | 1 | 85 | 표준품셈 2-1-10
1310 | 도로 포장공사 | 소피보수 (도로복구) | 0.7t | 대/일당 | 7시간 이상 | 진동롤러(핸드가이드식) | 85 | - | #VALUE! | 표준품셈 2-1-10
1311 | 도로 포장공사 | 소피보수 (도로복구) | 1.5t | 대/일당 | 7시간 이상 | 플레이트콤팩터 | 85 | - | #VALUE! | 표준품셈 2-1-10
1312 | 도로 포장공사 | 소피보수 (도로복구) | 400l | 대/일당 | 7시간 이상 | 아스팔트스프레이어 | 85 | 1 | 85 | 표준품셈 2-1-10
1313 | 도로 포장공사 | 소피보수 (도로복구) | 2.5t | 대/일당 | 7시간 이상 | 트럭 | 85 | 2 | 170 | 표준품셈 2-1-10
1314 | 도로 포장공사 | 소피보수 (도로복구) | 0.18m2 | 대/일당 | 5시간 이상 | 굴착기 | 35 | 1 | 35 | 표준품셈 2-1-10
1315 | 도로 포장공사 | 소피보수 (도로복구) | 0.57m2 | 대/일당 | 5시간 이상 | 로더 | 35 | 1 | 35 | 표준품셈 2-1-10
1316 | 도로 포장공사 | 소피보수 (도로복구) | 320~400 | 대/일당 | 5시간 이상 | 커터 | 35 | 1 | 35 | 표준품셈 2-1-10
1317 | 도로 포장공사 | 소피보수 (도로복구) | 2.5t | 대/일당 | 5시간 이상 | 진동롤러(진동+타이어) | 35 | 1 | 35 | 표준품셈 2-1-10
1318 | 도로 포장공사 | 소피보수 (도로복구) | 0.7t | 대/일당 | 5시간 이상 | 진동롤러(핸드가이드식) | 35 | - | #VALUE! | 표준품셈 2-1-10
1319 | 도로 포장공사 | 소피보수 (도로복구) | 1.5t | 대/일당 | 5시간 이상 | 플레이트콤팩터 | 35 | - | #VALUE! | 표준품셈 2-1-10
1320 | 도로 포장공사 | 소피보수 (도로복구) | 400l | 대/일당 | 5시간 이상 | 아스팔트스프레이어 | 35 | 1 | 35 | 표준품셈 2-1-10
1321 | 도로 포장공사 | 소피보수 (도로복구) | 2.5t | 대/일당 | 5시간 이상 | 트럭 | 35 | 2 | 70 | 표준품셈 2-1-10
1322 | 도로 포장공사 | 소피보수 (도로복구) | 0.18m2 | 대/일당 | 3시간 이상 | 굴착기 | 15 | 1 | 15 | 표준품셈 2-1-10
1323 | 도로 포장공사 | 소피보수 (도로복구) | 0.57m2 | 대/일당 | 3시간 이상 | 로더 | 15 | 1 | 15 | 표준품셈 2-1-10
1324 | 도로 포장공사 | 소피보수 (도로복구) | 320~400 | 대/일당 | 3시간 이상 | 커터 | 15 | 1 | 15 | 표준품셈 2-1-10
1325 | 도로 포장공사 | 소피보수 (도로복구) | 2.5t | 대/일당 | 3시간 이상 | 진동롤러(진동+타이어) | 15 | 1 | 15 | 표준품셈 2-1-10
1326 | 도로 포장공사 | 소피보수 (도로복구) | 0.7t | 대/일당 | 3시간 이상 | 진동롤러(핸드가이드식) | 15 | - | #VALUE! | 표준품셈 2-1-10
1327 | 도로 포장공사 | 소피보수 (도로복구) | 1.5t | 대/일당 | 3시간 이상 | 플레이트콤팩터 | 15 | - | #VALUE! | 표준품셈 2-1-10
1328 | 도로 포장공사 | 소피보수 (도로복구) | 400l | 대/일당 | 3시간 이상 | 아스팔트스프레이어 | 15 | 1 | 15 | 표준품셈 2-1-10
1329 | 도로 포장공사 | 소피보수 (도로복구) | 2.5t | 대/일당 | 3시간 이상 | 트럭 | 15 | 2 | 30 | 표준품셈 2-1-10
1330 | 도로 포장공사 | 맨홀보수 | - | 인/일당 | 하수도 및 기타 맨홀 | 포장공 | 6 | 2 | 12 | 표준품셈 2-1-11
1331 | 도로 포장공사 | 맨홀보수 | - | 인/일당 | 하수도 및 기타 맨홀 | 특별인부 | 6 | 3 | 18 | 표준품셈 2-1-11
1332 | 도로 포장공사 | 맨홀보수 | - | 인/일당 | 하수도 및 기타 맨홀 | 보통인부 | 6 | 1 | 6 | 표준품셈 2-1-11
1333 | 도로 포장공사 | 맨홀보수 | - | 인/일당 | 상수도 맨홀 | 포장공 | 4 | 2 | 8 | 표준품셈 2-1-11
1334 | 도로 포장공사 | 맨홀보수 | - | 인/일당 | 상수도 맨홀 | 특별인부 | 4 | 3 | 12 | 표준품셈 2-1-11
1335 | 도로 포장공사 | 맨홀보수 | - | 인/일당 | 상수도 맨홀 | 보통인부 | 4 | 3 | 12 | 표준품셈 2-1-11
1336 | 도로 포장공사 | 맨홀보수 | 320~400mm | 대/일당 | 하수도 및 기타 맨홀 | 커터 | 6 | 1 | 6 | 표준품셈 2-1-11
1337 | 도로 포장공사 | 맨홀보수 | 1.5kw | 대/일당 | 하수도 및 기타 맨홀 | 소형브레이커 | 6 | 2 | 12 | 표준품셈 2-1-11
1338 | 도로 포장공사 | 맨홀보수 | 0.3m2 | 대/일당 | 하수도 및 기타 맨홀 | 모르타르 믹서 | 6 | 1 | 6 | 표준품셈 2-1-11
1339 | 도로 포장공사 | 맨홀보수 | 1.5t | 대/일당 | 하수도 및 기타 맨홀 | 플레이트콤팩터 | 6 | 1 | 6 | 표준품셈 2-1-11
1340 | 도로 포장공사 | 맨홀보수 | 2.5t | 대/일당 | 하수도 및 기타 맨홀 | 트럭 | 6 | 3 | 18 | 표준품셈 2-1-11
1341 | 도로 포장공사 | 맨홀보수 | 320~400mm | 대/일당 | 상수도 맨홀 | 커터 | 4 | 1 | 4 | 표준품셈 2-1-11
1342 | 도로 포장공사 | 맨홀보수 | 1.5kw | 대/일당 | 상수도 맨홀 | 소형브레이커 | 4 | 2 | 8 | 표준품셈 2-1-11
1343 | 도로 포장공사 | 맨홀보수 | 0.3m2 | 대/일당 | 상수도 맨홀 | 모르타르 믹서 | 4 | 1 | 4 | 표준품셈 2-1-11
1344 | 도로 포장공사 | 맨홀보수 | 1.5t | 대/일당 | 상수도 맨홀 | 플레이트콤팩터 | 4 | 1 | 4 | 표준품셈 2-1-11
1345 | 도로 포장공사 | 맨홀보수 | 2.5t | 대/일당 | 상수도 맨홀 | 트럭 | 4 | 3 | 12 | 표준품셈 2-1-11
1346 | 구조물 철거공사 | 콘크리트 구조물 헐기(인력) | - | 일당 | 무근 | 착암공 | 2.7 | 2 | 5.4 | 표준품셈 3-1-1
1347 | 구조물 철거공사 | 콘크리트 구조물 헐기(인력) | - | 일당 | 철근 | 착암공 | 2.3 | 2 | 4.6 | 표준품셈 3-1-1
1348 | 구조물 철거공사 | 콘크리트 구조물 헐기(인력) | - | 일당 | 무근 | 보통인부 | 2.7 | 1 | 2.7 | 표준품셈 3-1-1
1349 | 구조물 철거공사 | 콘크리트 구조물 헐기(인력) | - | 일당 | 철근 | 보통인부 | 2.3 | 1 | 2.3 | 표준품셈 3-1-1
1350 | 구조물 철거공사 | 콘크리트구조물 헐기(기계) | - | 인/일당 | 장애물 미제거 | 특별인부 | 50 | 2 | 100 | 표준품셈 3-1-2
1351 | 구조물 철거공사 | 콘크리트구조물 헐기(기계) | - | 인/일당 | 장애물 미제거 | 보통인부 | 50 | 1 | 50 | 표준품셈 3-1-2
1352 | 구조물 철거공사 | 콘크리트구조물 헐기(기계) | 1m2 | 대/일당 | 장애물 미제거 | 굴착기+압쇄기 | 50 | 1 | 50 | 표준품셈 3-1-2
1353 | 구조물 철거공사 | 콘크리트구조물 헐기(기계) | 0.6m2 | 대/일당 | 장애물 미제거 | 굴착기 | 50 | 1 | 50 | 표준품셈 3-1-2
1354 | 구조물 철거공사 | 콘크리트구조물 헐기(기계) | - | 인/일당 | 장애물 제거 | 용접공 | 45 | 1 | 45 | 표준품셈 3-1-2
1355 | 구조물 철거공사 | 콘크리트구조물 헐기(기계) | - | 인/일당 | 장애물 제거 | 특별인부 | 45 | 2 | 90 | 표준품셈 3-1-2
1356 | 구조물 철거공사 | 콘크리트구조물 헐기(기계) | - | 인/일당 | 장애물 제거 | 보통인부 | 45 | 1 | 45 | 표준품셈 3-1-2
1357 | 구조물 철거공사 | 콘크리트구조물 헐기(기계) | 1m2 | 대/일당 | 장애물 제거 | 굴착기+압쇄기 | 45 | 1 | 45 | 표준품셈 3-1-2
1358 | 구조물 철거공사 | 콘크리트구조물 헐기(기계) | 0.6m2 | 대/일당 | 장애물 제거 | 굴착기 | 45 | 1 | 45 | 표준품셈 3-1-2
1359 | 구조물 철거공사 | 철골재 철거 (인력) | - | 인/일당 | - | 용접공 | 1.4 | 3 | 4.2 | 표준품셈 3-1-3
1360 | 구조물 철거공사 | 철골재 철거 (인력) | - | 인/일당 | - | 보통인부 | 1.4 | 2 | 2.8 | 표준품셈 3-1-3
1361 | 구조물 철거공사 | 철골재 철거 (기계) | - | 인/일당 | - | 특별인부 | 22 | 2 | 44 | 표준품셈 3-1-4
1362 | 구조물 철거공사 | 철골재 철거 (기계) | - | 인/일당 | - | 보통인부 | 22 | 1 | 22 | 표준품셈 3-1-4
1363 | 구조물 철거공사 | 철골재 철거 (기계) | 1.0m2 | 대/일당 | - | 굴착기+빔커터기 | 22 | 1 | 22 | 표준품셈 3-1-4
1364 | 구조물 철거공사 | 철골재 철거 (기계) | 1.0m2 | 대/일당 | - | 굴착기 | 22 | 1 | 22 | 표준품셈 3-1-4
1365 | 구조물 철거공사 | 철골재 철거 (기계) | - | 대/일당 | - | 크레인 | 22 | 1 | 22 | 표준품셈 3-1-4
1366 | 구조물 철거공사 | 석축헐기 (인력) | - | ㎡ | 매쌓기 뒷길이 45~60CM | 할석공 | 0.1 | 10 | 1 | 표준품셈 3-1-5
1367 | 구조물 철거공사 | 석축헐기 (인력) | - | ㎡ | 매쌓기 뒷길이 45~60CM | 보통인부 | 0.2 | 10 | 2 | 표준품셈 3-1-5
1368 | 구조물 철거공사 | 석축헐기 (인력) | - | ㎡ | 매쌓기 뒷길이 60~90CM | 보통인부 | 0.3 | 10 | 3 | 표준품셈 3-1-5
1369 | 구조물 철거공사 | 석축헐기 (인력) | - | ㎡ | 찰쌓기 | 보통인부 | 0.6 | 10 | 6 | 표준품셈 3-1-5
1370 | 구조물 철거공사 | 석축헐기 (인력) | - | ㎡ | 절석 쌓기 | 보통인부 | 1.1 | 10 | 11 | 표준품셈 3-1-5
1371 | 구조물 해체공사 | 금속기와 해체 | - | 인/㎡ | - | 지붕잇기공 | 0.018 | 10 | 0.18 | 표준품셈 3-2-1
1372 | 구조물 해체공사 | 금속기와 해체 | - | 인/㎡ | - | 보통인부 | 0.012 | 10 | 0.12 | 표준품셈 3-2-1
1373 | 구조물 해체공사 | 흡음텍스 해체 | - | 인/㎡ | - | 내장공 | 0.016 | 10 | 0.16 | 표준품셈 3-2-2
1374 | 구조물 해체공사 | 흡음텍스 해체 | - | 인/㎡ | - | 보통인부 | 0.011 | 10 | 0.11 | 표준품셈 3-2-2
1375 | 구조물 해체공사 | 경량천장철골틀 해체 | - | 인/㎡ | - | 내장공 | 0.018 | 10 | 0.18 | 표준품셈 3-2-3
1376 | 구조물 해체공사 | 경량천장철골틀 해체 | - | 인/㎡ | - | 보통인부 | 0.012 | 10 | 0.12 | 표준품셈 3-2-3
1377 | 구조물 해체공사 | 조적벽 해체 | - | 인/㎡ | - | 조적공 | 0.38 | 10 | 3.8 | 표준품셈 3-2-4
1378 | 구조물 해체공사 | 조적벽 해체 | - | 인/㎡ | - | 보통인부 | 0.252 | 10 | 2.52 | 표준품셈 3-2-4
1379 | 구조물 해체공사 | 경량벽체철골틀 해체 | - | 인/㎡ | - | 내장공 | 0.016 | 10 | 0.16 | 표준품셈 3-2-5
1380 | 구조물 해체공사 | 경량벽체철골틀 해체 | - | 인/㎡ | - | 보통인부 | 0.011 | 10 | 0.11 | 표준품셈 3-2-5
1381 | 구조물 해체공사 | 석고판 해체 | - | 인/㎡ | 벽 | 내장공 | 0.014 | 10 | 0.14 | 표준품셈 3-2-6
1382 | 구조물 해체공사 | 석고판 해체 | - | 인/㎡ | 벽 | 보통인부 | 0.01 | 10 | 0.1 | 표준품셈 3-2-6
1383 | 구조물 해체공사 | 석고판 해체 | - | 인/㎡ | 천장 | 내장공 | 0.016 | 10 | 0.16 | 표준품셈 3-2-6
1384 | 구조물 해체공사 | 석고판 해체 | - | 인/㎡ | 천장 | 보통인부 | 0.012 | 10 | 0.12 | 표준품셈 3-2-6
1385 | 구조물 해체공사 | 도배 해체 | - | 인/㎡ | 벽 | 도배공 | 0.008 | 10 | 0.08 | 표준품셈 3-2-7
1386 | 구조물 해체공사 | 도배 해체 | - | 인/㎡ | 벽 | 보통인부 | 0.01 | 10 | 0.1 | 표준품셈 3-2-7
1387 | 구조물 해체공사 | 도배 해체 | - | 인/㎡ | 천장 | 도배공 | 0.005 | 10 | 0.05 | 표준품셈 3-2-7
1388 | 구조물 해체공사 | 도배 해체 | - | 인/㎡ | 천장 | 보통인부 | 0.007 | 10 | 0.07 | 표준품셈 3-2-7
1389 | 구조물 해체공사 | PVC계바닥재 해체 | - | 인/㎡ | - | 내장공 | 0.006 | 10 | 0.06 | 표준품셈 3-2-8
1390 | 구조물 해체공사 | PVC계바닥재 해체 | - | 인/㎡ | - | 보통인부 | 0.004 | 10 | 0.04 | 표준품셈 3-2-8
1391 | 구조물 해체공사 | 타일 해체 | - | 인/㎡ | 떠붙이기 | 타일공 | 0.037 | 10 | 0.37 | 표준품셈 3-2-9
1392 | 구조물 해체공사 | 타일 해체 | - | 인/㎡ | 떠붙이기 | 보통인부 | 0.024 | 10 | 0.24 | 표준품셈 3-2-9
1393 | 구조물 해체공사 | 타일 해체 | - | 인/㎡ | 압착붙이기, 접착붙이기 | 타일공 | 0.041 | 10 | 0.41 | 표준품셈 3-2-9
1394 | 구조물 해체공사 | 타일 해체 | - | 인/㎡ | 압착붙이기, 접착붙이기 | 보통인부 | 0.027 | 10 | 0.27 | 표준품셈 3-2-9
1395 | 구조물 해체공사 | 구조물 기존방수층 및 보호층 철거 | - | 인/㎡ | - | 착암공 | 0.06 | 10 | 0.6 | 표준품셈 3-2-10
1396 | 구조물 해체공사 | 구조물 기존방수층 및 보호층 철거 | - | 인/㎡ | - | 보통인부 | 0.22 | 10 | 2.2 | 표준품셈 3-2-10
1397 | 구조물 해체공사 | 구조물 기존방수층 및 보호층 철거 | 1.3㎥/min | 시간/㎡ | - | 소형브레이커 | 0.1 | 10 | 1 | 표준품셈 3-2-10
1398 | 구조물 해체공사 | 구조물 기존방수층 및 보호층 철거 | 3.5㎥/min | 시간/㎡ | - | 공기압축기 | 0.05 | 10 | 0.5 | 표준품셈 3-2-10
1399 | 구조물 해체공사 | 기존물 기존방수층 제거 및 바탕처리 | - | 인/㎡ | 바닥 | 방수공 | 0.037 | 10 | 0.37 | 표준품셈 3-2-11
1400 | 구조물 해체공사 | 기존물 기존방수층 제거 및 바탕처리 | - | 인/㎡ | 바닥 | 보통인부 | 0.015 | 10 | 0.15 | 표준품셈 3-2-11
1401 | 구조물 해체공사 | 기존물 기존방수층 제거 및 바탕처리 | - | 인/㎡ | 수직부 | 방수공 | 0.041 | 10 | 0.41 | 표준품셈 3-2-11
1402 | 구조물 해체공사 | 기존물 기존방수층 제거 및 바탕처리 | - | 인/㎡ | 수직부 | 보통인부 | 0.017 | 10 | 0.17 | 표준품셈 3-2-11
1403 | 구조물 해체공사 | 석면건축자재 해체 | - | 인/㎡ | 내장재 | 석면해체공 | 0.12 | 10 | 1.2 | 표준품셈 3-2-12
1404 | 구조물 해체공사 | 석면건축자재 해체 | - | 인/㎡ | 외장재 | 석면해체공 | 0.045 | 10 | 0.45 | 표준품셈 3-2-12
1405 | 구조물 해체공사 | 석면건축자재 해체 | - | 인/㎡ | 뿜칠재 | 석면해체공 | 0.5 | 10 | 5 | 표준품셈 3-2-12
1406 | 구조물 해체공사 | 석면건축자재 해체 | - | 인/㎡ | 내장재 | 보통인부 | 0.017 | 10 | 0.17 | 표준품셈 3-2-12
1407 | 구조물 해체공사 | 석면건축자재 해체 | - | 인/㎡ | 외장재 | 보통인부 | 0.011 | 10 | 0.11 | 표준품셈 3-2-12
1408 | 구조물 칠공사 | 재도장 시 바탕처리 (콘크리트, 모르타르면) | - | 인/일당 | - | 도장공 | 230 | 2 | 460 | 표준품셈 3-3-1
1409 | 구조물 칠공사 | 재도장 시 바탕처리 (콘크리트, 모르타르면) | - | 인/일당 | - | 보통인부 | 230 | 1 | 230 | 표준품셈 3-3-1
1410 | 구조물 칠공사 | 재동장 시 바탕처리 (철재면) | - | 인/일당 | A급 | 도장공 | 20 | 2 | 40 | 표준품셈 3-3-2
1411 | 구조물 칠공사 | 재동장 시 바탕처리 (철재면) | - | 인/일당 | B급 | 도장공 | 60 | 2 | 120 | 표준품셈 3-3-2
1412 | 구조물 칠공사 | 재동장 시 바탕처리 (철재면) | - | 인/일당 | A급 | 보통인부 | 20 | 1 | 20 | 표준품셈 3-3-2
1413 | 구조물 칠공사 | 재동장 시 바탕처리 (철재면) | - | 인/일당 | B급 | 보통인부 | 60 | 1 | 60 | 표준품셈 3-3-2
1414 | 구조물 칠공사 | 재도장 시 바탕처리 (목재면) | - | 인/일당 | A급 | 도장공 | 110 | 2 | 220 | 표준품셈 3-3-3
1415 | 구조물 칠공사 | 재도장 시 바탕처리 (목재면) | - | 인/일당 | B급 | 도장공 | 270 | 2 | 540 | 표준품셈 3-3-3
1416 | 구조물 칠공사 | 재도장 시 바탕처리 (목재면) | - | 인/일당 | A급 | 보통인부 | 110 | 1 | 110 | 표준품셈 3-3-3
1417 | 구조물 칠공사 | 재도장 시 바탕처리 (목재면) | - | 인/일당 | B급 | 보통인부 | 270 | 1 | 270 | 표준품셈 3-3-3
1418 | 구조물 수선 및 보수 공사 | 지붕 덧씌우기 | - | 인/일당 | - | 지붕잇기공 | 85 | 4 | 340 | 표준품셈 3-4-1
1419 | 구조물 수선 및 보수 공사 | 지붕 덧씌우기 | - | 인/일당 | - | 보통인부 | 85 | 2 | 170 | 표준품셈 3-4-1
1420 | 구조물 수선 및 보수 공사 | 지붕 재설치 | - | 인/일당 | - | 지붕잇기공 | 50 | 6 | 300 | 표준품셈 3-4-2
1421 | 구조물 수선 및 보수 공사 | 지붕 재설치 | - | 인/일당 | - | 보통인부 | 50 | 2 | 100 | 표준품셈 3-4-2
1422 | 구조물 수선 및 보수 공사 | 도배 교체 | - | 인/ 일당 | - | 내장공 | 46 | 2 | 92 | 표준품셈 3-4-3
1423 | 구조물 수선 및 보수 공사 | 도배 교체 | - | 인/ 일당 | - | 내장공 | 35 | 2 | 70 | 표준품셈 3-4-3
1424 | 구조물 수선 및 보수 공사 | PVC계바닥재 교체 | - | 인/ 일당 | - | 내장공 | 61 | 2 | 122 | 표준품셈 3-4-4
1425 | 구조물 수선 및 보수 공사 | 타일 교체 | - | 인/일당 | 떠붙이기 | 타일공 | 7 | 2 | 14 | 표준품셈 3-4-5
1426 | 구조물 수선 및 보수 공사 | 타일 교체 | - | 인/일당 | 압착붙이기 | 타일공 | 8 | 2 | 16 | 표준품셈 3-4-5

## 복구 예상 자재
순번 | 피해유형 | 공정명 | 자재명
1 | 기둥콘크리트 박리 | 구조물 보수 및 보강공사 | 보수용 모르타르, 에폭시 수지, 철근 방청제
2 | 철근노출 | 콘크리트 표면보수 | 콘크리트 피복재, 철근 부식 방지재, 폴리머 모르타르
3 | 벽체 변형 | 탄소 섬유 보강 | 구조 보강용 철판, 탄소섬유싵, 내화몰탈
4 | 천정 마감재 탈락 | 실내마감 보수 공사 | 석고보드, 금속 프레임, 마감 페인트
5 | 바닥침하 | 바닥 슬래브재 시공 | 지반 보강제, 시멘트 몰탈, 바닥 슬래브 콘크리트
6 | 철근 콘크리트 건축물 및 옹벽의 균열 표면처리 공법 | 채움재로 보강 | 폴리머 몰탈, 식솔
7 | 철근콘크리트 건축물 및 옹벽의 단면결손(철근노출없음) | 단면 복구용 보수 몰탈로 보강 | 고압 세정수, 폴리머 몰탈, 콘크리트 신구접착제 , 수성 피막 양생제, 알칼리 획복제, 표면 피복재, 탄성마감 코팅재, 파쇄장비, 고압살수기
8 | 조적조 담장의 균열보수(0.3mm 미만) | 표면처리 공법 | 폴리머 몰탈, 조적보수용 에폭시 접착제 , 탄성 실란트 주입건, 쇠솔
9 | 조적조 담장의 균열보수(0.3mm초과) | 충전 및 표면처리 공법 | 폴리머 몰탈, 조적보수용 에폭시 접착제 , 탄성 실란트 주입건, 쇠솔
10 | 마감재의 오염 및 표면 훼손, 줄눈 훼손 | 균열 보수 충진 및 처리 공법 | 수성페인트, 유성페엔트, 우레탄 실란드, 실란트, 마감제거용 그라인더 , 샌드페이퍼, 스크래퍼
11 | 목구조 건축물의 균열 | 균열 보수 충진 및 처리 공법 | 목재용 래커, 목재 보수용 에폭시, 목재 도장용 봇, 샌드페이퍼, 끌칼 및 망치
12 | 석축구조물의 균열 | 표면처리 공법 | 폴리머 몰탈, 조적보수용 에폭시 접착제 ,
13
14
15
16
17
18
19
20